## comp
number of errors | 8
| diameter | qty | cut length (m) | commercial length | net wt. kg | set | total length m | bars | number of cut length per std. length (m) | check | qty std pcs from cutting list
C1V1 | 32 | 14 | 7 | 7.5 | 0 | 5 | 98 | 70 | 1 | MATCH | 70
C1V2 | 32 | 14 | 7.87 | 9 | 0 | 5 | 110.18 | 70 | 1 | MATCH | 70
C1V3 | 32 | 14 | 8.61 | 9 | 0 | 5 | 120.54 | 70 | 1 | MATCH | 70
C1V4 | 32 | 14 | 11.23 | 12 | 0 | 5 | 157.22 | 70 | 1 | MATCH | 70
C1T1 | 12 | 215 | 2.75 | 6 | 0 | 5 | 591.25 | 538 | 2 | MATCH | 538
C1T2 | 12 | 186 | 2.07 | 6 | 0 | 5 | 385.02 | 465 | 2 | MATCH | 465
C1T3 | 12 | 372 | 0.8 | 6 | 0 | 5 | 297.6 | 266 | 7 | MATCH | 266
C1T4 | 16 | 162 | 2.83 | 6 | 0 | 5 | 458.46 | 405 | 2 | MATCH | 405
C1T5 | 16 | 81 | 2.15 | 6 | 0 | 5 | 174.15 | 203 | 2 | MATCH | 203
C1T6 | 16 | 81 | 0.86 | 6 | 0 | 5 | 69.66 | 68 | 6 | MATCH | 68
C1T7 | 12 | 82 | 2.16 | 6 | 0 | 5 | 177.12 | 205 | 2 | MATCH | 205
C1T8 | 12 | 205 | 2.05 | 6 | 0 | 5 | 420.25 | 513 | 2 | MATCH | 513
C2V1 | 32 | 14 | 8.51 | 9 | 0 | 4 | 119.14 | 56 | 1 | MATCH | 56
C2V2 | 25 | 14 | 11.26 | 12 | 0 | 4 | 157.64 | 56 | 1 | MATCH | 56
C2V3 | 32 | 14 | 6.96 | 7.5 | 0 | 4 | 97.44 | 56 | 1 | MATCH | 56
C2V4 | 25 | 14 | 11.95 | 12 | 0 | 4 | 167.3 | 56 | 1 | MATCH | 56
C2V5 | 32 | 4 | 5.97 | 6 | 0 | 4 | 23.88 | 16 | 1 | MATCH | 16
C2V6 | 25 | 14 | 1.36 | 6 | 0 | 4 | 19.04 | 14 | 4 | MATCH | 14
C2T1 | 12 | 63 | 2.75 | 6 | 0 | 4 | 173.25 | 126 | 2 | MATCH | 126
C2T2 | 12 | 63 | 2.16 | 6 | 0 | 4 | 136.08 | 126 | 2 | MATCH | 126
C2T3 | 12 | 63 | 0.8 | 6 | 0 | 4 | 50.4 | 36 | 7 | MATCH | 36
C2T4 | 12 | 55 | 2.75 | 6 | 0 | 4 | 151.25 | 110 | 2 | MATCH | 110
C2T5 | 12 | 110 | 2.06 | 6 | 0 | 4 | 226.6 | 220 | 2 | MATCH | 220
C2T6 | 12 | 110 | 0.52 | 6 | 0 | 4 | 57.2 | 40 | 11 | MATCH | 40
C2T7 | 10 | 110 | 2.72 | 6 | 0 | 4 | 299.2 | 220 | 2 | MATCH | 220
C2T8 | 10 | 220 | 2.02 | 6 | 0 | 4 | 444.4 | 440 | 2 | MATCH | 440
C2T9 | 10 | 220 | 0.77 | 6 | 0 | 4 | 169.4 | 126 | 7 | MATCH | 126
C3V1 | 32 | 14 | 8.23 | 9 | 0 | 2 | 115.22 | 28 | 1 | MATCH | 28
C3V2 | 25 | 14 | 11.06 | 12 | 0 | 2 | 154.84 | 28 | 1 | MATCH | 28
C3V3 | 32 | 14 | 7.06 | 7.5 | 0 | 2 | 98.84 | 28 | 1 | MATCH | 28
C3V4 | 25 | 14 | 11.95 | 12 | 0 | 2 | 167.3 | 28 | 1 | MATCH | 28
C3V5 | 25 | 14 | 1.16 | 6 | 0 | 2 | 16.24 | 6 | 5 | MATCH | 6
C3V6 | 16 | 12 | 4.08 | 6 | 0 | 2 | 48.96 | 24 | 1 | MATCH | 24
C3T1 | 12 | 121 | 2.75 | 6 | 0 | 2 | 332.75 | 121 | 2 | MATCH | 121
C3T2 | 12 | 298 | 1.95 | 6 | 0 | 2 | 581.1 | 199 | 3 | MATCH | 199
C3T3 | 12 | 298 | 0.8 | 6 | 0 | 2 | 238.4 | 86 | 7 | MATCH | 86
C3T4 | 10 | 41 | 1.4 | 6 | 0 | 2 | 57.4 | 21 | 4 | MATCH | 21
C3T5 | 10 | 82 | 1.02 | 6 | 0 | 2 | 83.64 | 33 | 5 | MATCH | 33
C4V1 | 32 | 14 | 12 | 12 | 0 | 2 | 168 | 28 | 1 | MATCH | 28
C4V2 | 25 | 14 | 7.06 | 7.5 | 0 | 2 | 98.84 | 28 | 1 | MATCH | 28
C4V3 | 32 | 14 | 10.5 | 10.5 | 0 | 2 | 147 | 28 | 1 | MATCH | 28
C4V4 | 25 | 14 | 8.89 | 9 | 0 | 2 | 124.46 | 28 | 1 | MATCH | 28
C4T1 | 10 | 63 | 2.72 | 6 | 0 | 2 | 171.36 | 63 | 2 | MATCH | 63
C4T2 | 10 | 126 | 2.04 | 6 | 0 | 2 | 257.04 | 126 | 2 | MATCH | 126
C4T3 | 10 | 126 | 0.79 | 6 | 0 | 2 | 99.54 | 36 | 7 | MATCH | 36
C4T4 | 12 | 81 | 2.77 | 6 | 0 | 2 | 224.37 | 81 | 2 | MATCH | 81
C4T5 | 12 | 162 | 2.08 | 6 | 0 | 2 | 336.96 | 162 | 2 | MATCH | 162
C4T6 | 12 | 162 | 0.804 | 6 | 0 | 2 | 130.248 | 47 | 7 | MATCH | 47
C4T7 | 12 | 61 | 2.75 | 6 | 0 | 2 | 167.75 | 61 | 2 | MATCH | 61
C4T8 | 12 | 122 | 1.95 | 6 | 0 | 2 | 237.9 | 82 | 3 | MATCH | 82
C4T9 | 12 | 122 | 0.8 | 6 | 0 | 2 | 97.6 | 35 | 7 | MATCH | 35
C5V1 | 32 | 14 | 12 | 12 | 0 | 2 | 168 | 28 | 1 | MATCH | 28
C5V2 | 32 | 14 | 3.87 | 7.5 | 0 | 2 | 54.18 | 28 | 1 | MATCH | 28
C5V3 | 32 | 14 | 8.5 | 9 | 0 | 2 | 119 | 28 | 1 | MATCH | 28
C5V4 | 32 | 14 | 11.36 | 12 | 0 | 2 | 159.04 | 28 | 1 | MATCH | 28
C5V5 | 32 | 2 | 6 | 6 | 0 | 2 | 12 | 4 | 1 | MATCH | 4
C5V6 | 32 | 4 | 5.97 | 6 | 0 | 2 | 23.88 | 8 | 1 | MATCH | 8
C5T1 | 10 | 63 | 2.07 | 7.5 | 0 | 2 | 130.41 | 42 | 3 | MATCH | 42
C5T2 | 10 | 126 | 1.82 | 6 | 0 | 2 | 229.32 | 84 | 3 | MATCH | 84
C5T3 | 10 | 63 | 2.02 | 7.5 | 0 | 2 | 127.26 | 42 | 3 | MATCH | 42
C5T4 | 10 | 252 | 0.77 | 6 | 0 | 2 | 194.04 | 72 | 7 | MATCH | 72
C5T5 | 16 | 81 | 2.85 | 6 | 0 | 2 | 230.85 | 81 | 2 | MATCH | 81
C5T6 | 16 | 162 | 2.16 | 7.5 | 0 | 2 | 349.92 | 108 | 3 | MATCH | 108
C5T7 | 16 | 162 | 0.86 | 6 | 0 | 2 | 139.32 | 54 | 6 | MATCH | 54
C5T8 | 12 | 114 | 2.75 | 6 | 0 | 2 | 313.5 | 114 | 2 | MATCH | 114
C5T9 | 12 | 162 | 1.5 | 6 | 0 | 2 | 243 | 81 | 4 | MATCH | 81
C5T10 | 12 | 162 | 0.8 | 6 | 0 | 2 | 129.6 | 47 | 7 | MATCH | 47
C5T11 | 12 | 66 | 1.51 | 6 | 0 | 2 | 99.66 | 44 | 3 | MATCH | 44
C5T12 | 12 | 33 | 2.05 | 6 | 0 | 2 | 67.65 | 33 | 2 | MATCH | 33
C6V1 | 32 | 14 | 12 | 12 | 0 | 2 | 168 | 28 | 1 | MATCH | 28
C6V2 | 32 | 14 | 7.36 | 7.5 | 0 | 2 | 103.04 | 28 | 1 | MATCH | 28
C6V3 | 32 | 14 | 8.5 | 9 | 0 | 2 | 119 | 28 | 1 | MATCH | 28
C6V4 | 32 | 14 | 11.36 | 12 | 0 | 2 | 159.04 | 28 | 1 | MATCH | 28
C6V6 | 32 | 4 | 5.97 | 6 | 0 | 2 | 23.88 | 8 | 1 | MATCH | 8
C6T1 | 10 | 63 | 2.72 | 6 | 0 | 2 | 171.36 | 63 | 2 | MATCH | 63
C6T2 | 10 | 126 | 1.82 | 6 | 0 | 2 | 229.32 | 84 | 3 | MATCH | 84
C6T3 | 10 | 63 | 2.02 | 6 | 0 | 2 | 127.26 | 63 | 2 | MATCH | 63
C6T4 | 10 | 252 | 0.77 | 6 | 0 | 2 | 194.04 | 72 | 7 | MATCH | 72
C6T5 | 12 | 195 | 2.77 | 6 | 0 | 2 | 540.15 | 195 | 2 | MATCH | 195
C6T6 | 12 | 714 | 1.78 | 6 | 0 | 2 | 1270.92 | 476 | 3 | MATCH | 476
C6T7 | 12 | 714 | 0.8 | 6 | 0 | 2 | 571.2 | 204 | 7 | MATCH | 204
C7V1 | 32 | 14 | 8.49 | 9 | 0 | 2 | 118.86 | 28 | 1 | MATCH | 28
C7V2 | 32 | 14 | 8.45 | 9 | 0 | 2 | 118.3 | 28 | 1 | MATCH | 28
C7V3 | 25 | 14 | 4.31 | 9 | 0 | 2 | 60.34 | 14 | 2 | MATCH | 14
C7V4 | 32 | 14 | 12 | 12 | 0 | 2 | 168 | 28 | 1 | MATCH | 28
C7V5 | 32 | 14 | 6.21 | 7.5 | 0 | 2 | 86.94 | 28 | 1 | MATCH | 28
C7V6 | 25 | 14 | 3 | 6 | 0 | 2 | 42 | 14 | 2 | MATCH | 14
C7T1 | 10 | 49 | 2.72 | 6 | 0 | 2 | 133.28 | 49 | 2 | MATCH | 49
C7T2 | 10 | 98 | 2.04 | 6 | 0 | 2 | 199.92 | 98 | 2 | MATCH | 98
C7T3 | 10 | 98 | 0.77 | 6 | 0 | 2 | 75.46 | 28 | 7 | MATCH | 28
C7T4 | 12 | 136 | 2.77 | 6 | 0 | 2 | 376.72 | 136 | 2 | MATCH | 136
C7T5 | 12 | 272 | 2.08 | 6 | 0 | 2 | 565.76 | 272 | 2 | MATCH | 272
C7T6 | 12 | 272 | 0.8 | 6 | 0 | 2 | 217.6 | 78 | 7 | MATCH | 78
C7T7 | 12 | 33 | 2.75 | 6 | 0 | 2 | 90.75 | 33 | 2 | MATCH | 33
C7T8 | 12 | 66 | 1.95 | 6 | 0 | 2 | 128.7 | 44 | 3 | MATCH | 44
C7T9 | 12 | 66 | 0.8 | 6 | 0 | 2 | 52.8 | 19 | 7 | MATCH | 19
C8V1 | 32 | 14 | 10.5 | 10.5 | 0 | 1 | 147 | 14 | 1 | MATCH | 14
C8V2 | 25 | 14 | 8.31 | 9 | 0 | 1 | 116.34 | 14 | 1 | MATCH | 14
C8V3 | 32 | 14 | 12 | 12 | 0 | 1 | 168 | 14 | 1 | MATCH | 14
C8V4 | 25 | 14 | 7.06 | 7.5 | 0 | 1 | 98.84 | 14 | 1 | MATCH | 14
C8T1 | 12 | 63 | 2.75 | 6 | 0 | 1 | 173.25 | 32 | 2 | MATCH | 32
C8T2 | 12 | 126 | 2.07 | 6 | 0 | 1 | 260.82 | 63 | 2 | MATCH | 63
C8T3 | 12 | 126 | 0.8 | 6 | 0 | 1 | 100.8 | 18 | 7 | MATCH | 18
C8T4 | 16 | 55 | 2.83 | 6 | 0 | 1 | 155.65 | 28 | 2 | MATCH | 28
C8T5 | 16 | 110 | 3.05 | 7.5 | 0 | 1 | 335.5 | 55 | 2 | MATCH | 55
C8T6 | 16 | 110 | 0.86 | 6 | 0 | 1 | 94.6 | 19 | 6 | MATCH | 19
C8T7 | 16 | 55 | 2.8 | 6 | 0 | 1 | 154 | 28 | 2 | MATCH | 28
C8T8 | 16 | 110 | 1.85 | 6 | 0 | 1 | 203.5 | 37 | 3 | MATCH | 37
C8T9 | 12 | 28 | 2.72 | 6 | 0 | 1 | 76.16 | 14 | 2 | MATCH | 14
C8T9b | 12 | 56 | 1.77 | 6 | 0 | 1 | 99.12 | 19 | 3 | MATCH | 19
C9V1 | 32 | 14 | 7 | 7.5 | 0 | 1 | 98 | 14 | 1 | MATCH | 14
C9V2 | 25 | 10 | 11.95 | 12 | 0 | 1 | 119.5 | 10 | 1 | MATCH | 10
C9V3 | 32 | 14 | 8.31 | 9 | 0 | 1 | 116.34 | 14 | 1 | MATCH | 14
C9V4 | 25 | 10 | 11.06 | 12 | 0 | 1 | 110.6 | 10 | 1 | MATCH | 10
C9V5 | 25 | 4 | 8.31 | 9 | 0 | 1 | 33.24 | 4 | 1 | MATCH | 4
C9V6 | 25 | 4 | 7.11 | 7.5 | 0 | 1 | 28.44 | 4 | 1 | MATCH | 4
C9V7 | 25 | 10 | 1.36 | 6 | 0 | 1 | 13.6 | 3 | 4 | MATCH | 3
C9T1 | 12 | 63 | 2.75 | 6 | 0 | 1 | 173.25 | 32 | 2 | MATCH | 32
C9T2 | 12 | 126 | 2.07 | 6 | 0 | 1 | 260.82 | 63 | 2 | MATCH | 63
C9T3 | 12 | 126 | 0.8 | 6 | 0 | 1 | 100.8 | 18 | 7 | MATCH | 18
C9T4 | 12 | 61 | 2.75 | 6 | 0 | 1 | 167.75 | 31 | 2 | MATCH | 31
C9T5 | 12 | 122 | 1.95 | 6 | 0 | 1 | 237.9 | 41 | 3 | MATCH | 41
C9T6 | 12 | 122 | 0.8 | 6 | 0 | 1 | 97.6 | 18 | 7 | MATCH | 18
C9T7 | 10 | 28 | 2.7 | 6 | 0 | 1 | 75.6 | 14 | 2 | MATCH | 14
C9T8 | 10 | 56 | 1.75 | 6 | 0 | 1 | 98 | 19 | 3 | MATCH | 19
C10V1 | 32 | 14 | 12 | 12 | 0 | 1 | 168 | 14 | 1 | MATCH | 14
C10V2 | 25 | 14 | 7.37 | 7.5 | 0 | 1 | 103.18 | 14 | 1 | MATCH | 14
C10V3 | 32 | 14 | 10.52 | 12 | 0 | 1 | 147.28 | 14 | 1 | MATCH | 14
C10V4 | 25 | 14 | 8.87 | 9 | 0 | 1 | 124.18 | 14 | 1 | MATCH | 14
C10T1 | 12 | 142 | 3.43 | 7.5 | 0 | 1 | 487.06 | 71 | 2 | MATCH | 71
C10T2 | 12 | 128 | 2.75 | 6 | 0 | 1 | 352 | 64 | 2 | MATCH | 64
C10T3 | 12 | 192 | 0.8 | 6 | 0 | 1 | 153.6 | 28 | 7 | MATCH | 28
C10T4 | 12 | 66 | 1.95 | 6 | 0 | 1 | 128.7 | 22 | 3 | MATCH | 22
C10T5 | 10 | 28 | 2.7 | 6 | 0 | 1 | 75.6 | 14 | 2 | MATCH | 14
C10T6 | 10 | 56 | 2.03 | 6 | 0 | 1 | 113.68 | 28 | 2 | MATCH | 28
C10T7 | 10 | 56 | 0.77 | 6 | 0 | 1 | 43.12 | 8 | 7 | MATCH | 8
C11V1 | 32 | 14 | 7.06 | 7.5 | 0 | 2 | 98.84 | 28 | 1 | MATCH | 28
C11V2 | 25 | 10 | 11.95 | 12 | 0 | 2 | 119.5 | 20 | 1 | MATCH | 20
C11V3 | 32 | 14 | 8.31 | 9 | 0 | 2 | 116.34 | 28 | 1 | MATCH | 28
C11V4 | 25 | 10 | 11.06 | 12 | 0 | 2 | 110.6 | 20 | 1 | MATCH | 20
C11V5 | 25 | 4 | 4.31 | 6 | 0 | 2 | 17.24 | 8 | 1 | MATCH | 8
C11V6 | 25 | 4 | 3 | 6 | 0 | 2 | 12 | 4 | 2 | MATCH | 4
C11V7 | 25 | 10 | 1.86 | 6 | 0 | 2 | 18.6 | 7 | 3 | MATCH | 7
C11V8 | 16 | 20 | 4.31 | 6 | 0 | 2 | 86.2 | 40 | 1 | MATCH | 40
C11T1 | 10 | 47 | 2.72 | 6 | 0 | 2 | 127.84 | 47 | 2 | MATCH | 47
C11T2 | 10 | 94 | 2.04 | 6 | 0 | 2 | 191.76 | 94 | 2 | MATCH | 94
C11T3 | 10 | 94 | 0.77 | 6 | 0 | 2 | 72.38 | 27 | 7 | MATCH | 27
C11T4 | 12 | 33 | 2.75 | 6 | 0 | 2 | 90.75 | 33 | 2 | MATCH | 33
C11T5 | 12 | 66 | 1.95 | 6 | 0 | 2 | 128.7 | 44 | 3 | MATCH | 44
C11T6 | 12 | 66 | 0.8 | 6 | 0 | 2 | 52.8 | 19 | 7 | MATCH | 19
C11T7 | 10 | 41 | 2.75 | 6 | 0 | 2 | 112.75 | 41 | 2 | MATCH | 41
C11T8 | 10 | 82 | 1.75 | 6 | 0 | 2 | 143.5 | 55 | 3 | MATCH | 55
C11T9 | 10 | 41 | 2.7 | 6 | 0 | 2 | 110.7 | 41 | 2 | MATCH | 41
C11T10 | 10 | 82 | 1.75 | 6 | 0 | 2 | 143.5 | 55 | 3 | MATCH | 55
C11T11 | 10 | 30 | 1.4 | 6 | 0 | 2 | 42 | 15 | 4 | MATCH | 15
C11T12 | 10 | 60 | 0.95 | 6 | 0 | 2 | 57 | 20 | 6 | MATCH | 20
C12V1 | 32 | 10 | 10.5 | 10.5 | 0 | 1 | 105 | 10 | 1 | MATCH | 10
C12V2 | 25 | 10 | 8.87 | 9 | 0 | 1 | 88.7 | 10 | 1 | MATCH | 10
C12V3 | 32 | 10 | 12 | 12 | 0 | 1 | 120 | 10 | 1 | MATCH | 10
C12V4 | 25 | 10 | 7.37 | 7.5 | 0 | 1 | 73.7 | 10 | 1 | MATCH | 10
C12V5 | 32 | 8 | 5.97 | 6 | 0 | 1 | 47.76 | 8 | 1 | MATCH | 8
C12V6 | 16 | 20 | 4.31 | 6 | 0 | 1 | 86.2 | 20 | 1 | MATCH | 20
C12T1 | 12 | 96 | 2.75 | 6 | 0 | 1 | 264 | 48 | 2 | MATCH | 48
C12T2 | 12 | 126 | 2.07 | 6 | 0 | 1 | 260.82 | 63 | 2 | MATCH | 63
C12T3 | 12 | 126 | 0.8 | 6 | 0 | 1 | 100.8 | 18 | 7 | MATCH | 18
C12T4 | 12 | 66 | 1.8 | 6 | 0 | 1 | 118.8 | 22 | 3 | MATCH | 22
C12T5 | 12 | 41 | 2.72 | 6 | 0 | 1 | 111.52 | 21 | 2 | MATCH | 21
C12T6 | 12 | 82 | 1.75 | 6 | 0 | 1 | 143.5 | 28 | 3 | MATCH | 28
C12T7 | 10 | 41 | 2.7 | 6 | 0 | 1 | 110.7 | 21 | 2 | MATCH | 21
C12T8 | 10 | 82 | 1.75 | 6 | 0 | 1 | 143.5 | 28 | 3 | MATCH | 28
C12T9 | 10 | 40 | 1.4 | 6 | 0 | 1 | 56 | 10 | 4 | MATCH | 10
C12T10 | 10 | 80 | 0.93 | 6 | 0 | 1 | 74.4 | 14 | 6 | MATCH | 14
C13V1 | 32 | 14 | 7 | 7.5 | 0 | 1 | 98 | 14 | 1 | MATCH | 14
C13V2 | 25 | 10 | 11.95 | 12 | 0 | 1 | 119.5 | 10 | 1 | MATCH | 10
C13V3 | 32 | 14 | 8.33 | 9 | 0 | 1 | 116.62 | 14 | 1 | MATCH | 14
C13V4 | 25 | 10 | 11.06 | 12 | 0 | 1 | 110.6 | 10 | 1 | MATCH | 10
C13V5 | 25 | 4 | 8.31 | 9 | 0 | 1 | 33.24 | 4 | 1 | MATCH | 4
C13V6 | 25 | 4 | 7.06 | 7.5 | 0 | 1 | 28.24 | 4 | 1 | MATCH | 4
C13V7 | 16 | 12 | 4.31 | 6 | 0 | 1 | 51.72 | 12 | 1 | MATCH | 12
C13T1 | 12 | 112 | 2.75 | 6 | 0 | 1 | 308 | 56 | 2 | MATCH | 56
C13T2 | 12 | 76 | 2.07 | 6 | 0 | 1 | 157.32 | 38 | 2 | MATCH | 38
C13T3 | 12 | 224 | 0.8 | 6 | 0 | 1 | 179.2 | 32 | 7 | MATCH | 32
C13T4 | 12 | 148 | 1.95 | 6 | 0 | 1 | 288.6 | 50 | 3 | MATCH | 50
C13T5 | 10 | 28 | 2.7 | 6 | 0 | 1 | 75.6 | 14 | 2 | MATCH | 14
C13T6 | 10 | 56 | 1.74 | 6 | 0 | 1 | 97.44 | 19 | 3 | MATCH | 19
C13T7 | 10 | 40 | 1.4 | 6 | 0 | 1 | 56 | 10 | 4 | MATCH | 10
C13T8 | 10 | 80 | 1.02 | 6 | 0 | 1 | 81.6 | 16 | 5 | MATCH | 16
C14V1 | 32 | 10 | 7.06 | 12 | 0 | 1 | 70.6 | 10 | 1 | MATCH | 10
C14V2 | 25 | 10 | 11.95 | 12 | 0 | 1 | 119.5 | 10 | 1 | MATCH | 10
C14V3 | 32 | 10 | 8.21 | 9 | 0 | 1 | 82.1 | 10 | 1 | MATCH | 10
C14V4 | 25 | 10 | 11.14 | 12 | 0 | 1 | 111.4 | 10 | 1 | MATCH | 10
C14V5 | 25 | 10 | 1.86 | 6 | 0 | 1 | 18.6 | 4 | 3 | MATCH | 4
C14V6 | 16 | 20 | 4.31 | 9 | 0 | 1 | 86.2 | 10 | 2 | MATCH | 10
C14T1 | 12 | 137 | 2.75 | 6 | 0 | 1 | 376.75 | 69 | 2 | MATCH | 69
C14T2 | 12 | 126 | 2.07 | 6 | 0 | 1 | 260.82 | 63 | 2 | MATCH | 63
C14T3 | 12 | 211 | 0.8 | 6 | 0 | 1 | 168.8 | 31 | 7 | MATCH | 31
C14T4 | 12 | 170 | 0.9 | 6 | 0 | 1 | 153 | 29 | 6 | MATCH | 29
C14T5 | 10 | 28 | 2.72 | 6 | 0 | 1 | 76.16 | 14 | 2 | MATCH | 14
C14T6 | 10 | 56 | 1.752 | 6 | 0 | 1 | 98.112 | 19 | 3 | MATCH | 19
C14T7 | 10 | 21 | 1.4 | 6 | 0 | 1 | 29.4 | 6 | 4 | MATCH | 6
C14T8 | 10 | 21 | 0.95 | 6 | 0 | 1 | 19.95 | 4 | 6 | MATCH | 4
C15V1 | 32 | 10 | 7 | 7.5 | 0 | 1 | 70 | 10 | 1 | MATCH | 10
C15V2 | 25 | 10 | 11.95 | 12 | 0 | 1 | 119.5 | 10 | 1 | MATCH | 10
C15V3 | 32 | 10 | 8.31 | 9 | 0 | 1 | 83.1 | 10 | 1 | MATCH | 10
C15V4 | 25 | 10 | 11.06 | 12 | 0 | 1 | 110.6 | 10 | 1 | MATCH | 10
C15V5 | 32 | 4 | 5.97 | 6 | 0 | 1 | 23.88 | 4 | 1 | MATCH | 4
C15V6 | 16 | 12 | 4.31 | 6 | 0 | 1 | 51.72 | 12 | 1 | MATCH | 12
C15T1 | 12 | 121 | 2.75 | 6 | 0 | 1 | 332.75 | 61 | 2 | MATCH | 61
C15T2 | 12 | 76 | 1.96 | 6 | 0 | 1 | 148.96 | 26 | 3 | MATCH | 26
C15T3 | 12 | 38 | 2.05 | 7.5 | 0 | 1 | 77.9 | 13 | 3 | MATCH | 13
C15T4 | 10 | 56 | 1.78 | 6 | 0 | 1 | 99.68 | 19 | 3 | MATCH | 19
C15T5 | 10 | 28 | 2.72 | 6 | 0 | 1 | 76.16 | 14 | 2 | MATCH | 14
C15T6 | 10 | 56 | 1.75 | 6 | 0 | 1 | 98 | 19 | 3 | RECHECK | 14
C15T7 | 10 | 21 | 1.4 | 6 | 0 | 1 | 29.4 | 6 | 4 | MATCH | 6
C15T8 | 10 | 42 | 1.02 | 6 | 0 | 1 | 42.84 | 9 | 5 | MATCH | 9
C16V1 | 32 | 14 | 10.5 | 12 | 0 | 1 | 147 | 14 | 1 | MATCH | 14
C16V2 | 25 | 9 | 8.87 | 9 | 0 | 1 | 79.83 | 9 | 1 | MATCH | 9
C16V3 | 32 | 14 | 12 | 12 | 0 | 1 | 168 | 14 | 1 | MATCH | 14
C16V4 | 25 | 9 | 7.37 | 7.5 | 0 | 1 | 66.33 | 9 | 1 | MATCH | 9
C16V5 | 25 | 5 | 4.31 | 6 | 0 | 1 | 21.55 | 5 | 1 | MATCH | 5
C16V6 | 25 | 5 | 3 | 6 | 0 | 1 | 15 | 3 | 2 | MATCH | 3
C16T1 | 12 | 108 | 2.75 | 6 | 0 | 1 | 297 | 54 | 2 | MATCH | 54
C16T2 | 12 | 150 | 2.07 | 6 | 0 | 1 | 310.5 | 75 | 2 | MATCH | 75
C16T3 | 12 | 216 | 0.8 | 6 | 0 | 1 | 172.8 | 31 | 7 | MATCH | 31
C16T4 | 12 | 33 | 1.95 | 6 | 0 | 1 | 64.35 | 11 | 3 | MATCH | 11
C16T5 | 10 | 28 | 2.72 | 6 | 0 | 1 | 76.16 | 14 | 2 | MATCH | 14
C16T6 | 10 | 56 | 2.12 | 6 | 0 | 1 | 118.72 | 28 | 2 | MATCH | 28
C16T7 | 10 | 28 | 2.01 | 6 | 0 | 1 | 56.28 | 14 | 2 | MATCH | 14
C17V1 | 32 | 14 | 11.06 | 12 | 0 | 1 | 154.84 | 14 | 1 | MATCH | 14
C17V2 | 25 | 10 | 9.21 | 10.5 | 0 | 1 | 92.1 | 10 | 1 | MATCH | 10
C17V3 | 32 | 14 | 12 | 12 | 0 | 1 | 168 | 14 | 1 | MATCH | 14
C17V4 | 25 | 10 | 7.37 | 7.5 | 0 | 1 | 73.7 | 10 | 1 | MATCH | 10
C17V5 | 25 | 4 | 4.31 | 6 | 0 | 1 | 17.24 | 4 | 1 | MATCH | 4
C17V6 | 25 | 4 | 3.06 | 6 | 0 | 1 | 12.24 | 4 | 1 | MATCH | 4
C17T1 | 12 | 176 | 2.75 | 6 | 0 | 1 | 484 | 88 | 2 | MATCH | 88
C17T2 | 12 | 203 | 2.07 | 6 | 0 | 1 | 420.21 | 102 | 2 | MATCH | 102
C17T3 | 12 | 176 | 0.8 | 6 | 0 | 1 | 140.8 | 26 | 7 | MATCH | 26
C17T4 | 12 | 66 | 1.95 | 6 | 0 | 1 | 128.7 | 22 | 3 | MATCH | 22
C17T5 | 12 | 82 | 1.78 | 6 | 0 | 1 | 145.96 | 28 | 3 | MATCH | 28
C17T6 | 12 | 41 | 2.27 | 6 | 0 | 1 | 93.07 | 21 | 2 | MATCH | 21
C18V1 | 32 | 10 | 4.21 | 6 | 0 | 1 | 42.1 | 10 | 1 | MATCH | 10
C18V2 | 32 | 10 | 10.21 | 10.5 | 0 | 1 | 102.1 | 10 | 1 | MATCH | 10
C18V3 | 32 | 10 | 8.51 | 9 | 0 | 1 | 85.1 | 10 | 1 | MATCH | 10
C18V4 | 32 | 10 | 11.36 | 12 | 0 | 1 | 113.6 | 10 | 1 | MATCH | 10
C18V5 | 32 | 4 | 8.51 | 9 | 0 | 1 | 34.04 | 4 | 1 | MATCH | 4
C18V6 | 32 | 4 | 7.36 | 7.5 | 0 | 1 | 29.44 | 4 | 1 | MATCH | 4
C18V7 | 32 | 4 | 12 | 12 | 0 | 1 | 48 | 4 | 1 | MATCH | 4
C18V8 | 32 | 4 | 3.36 | 8.5 | 0 | 1 | 13.44 | 2 | 2 | MATCH | 2
C18V9 | 32 | 4 | 6 | 6 | 0 | 1 | 24 | 4 | 1 | MATCH | 4
C18T1 | 10 | 63 | 2.72 | 6 | 0 | 1 | 171.36 | 32 | 2 | MATCH | 32
C18T2 | 10 | 126 | 1.82 | 6 | 0 | 1 | 229.32 | 42 | 3 | MATCH | 42
C18T3 | 10 | 63 | 2.02 | 6 | 0 | 1 | 127.26 | 32 | 2 | MATCH | 32
C18T4 | 10 | 252 | 0.77 | 6 | 0 | 1 | 194.04 | 36 | 7 | MATCH | 36
C18T5 | 12 | 195 | 2.77 | 7.5 | 0 | 1 | 540.15 | 98 | 2 | MATCH | 98
C18T6 | 12 | 324 | 2.08 | 6 | 0 | 1 | 673.92 | 162 | 2 | MATCH | 162
C18T7 | 12 | 324 | 0.8 | 6 | 0 | 1 | 259.2 | 47 | 7 | MATCH | 47
C18T8 | 12 | 66 | 1.66 | 6 | 0 | 1 | 109.56 | 22 | 3 | MATCH | 22
C19V1 | 32 | 18 | 4.23 | 6 | 0 | 1 | 76.14 | 18 | 1 | MATCH | 18
C19V2 | 32 | 18 | 12 | 12 | 0 | 1 | 216 | 18 | 1 | MATCH | 18
C19V3 | 25 | 10 | 4.31 | 6 | 0 | 1 | 43.1 | 10 | 1 | MATCH | 10
C19V4 | 32 | 18 | 8.53 | 9 | 0 | 1 | 153.54 | 18 | 1 | MATCH | 18
C19V5 | 32 | 10 | 9.7 | 10.5 | 0 | 1 | 97 | 10 | 1 | MATCH | 10
C19V7 | 25 | 10 | 3 | 6 | 0 | 1 | 30 | 5 | 2 | MATCH | 5
C19V8 | 32 | 8 | 7.36 | 7.5 | 0 | 1 | 58.88 | 8 | 1 | MATCH | 8
C19T1 | 12 | 121 | 2.75 | 6 | 0 | 1 | 332.75 | 61 | 2 | MATCH | 61
C19T2 | 12 | 186 | 2.07 | 6 | 0 | 1 | 385.02 | 93 | 2 | MATCH | 93
C19T3 | 12 | 186 | 0.8 | 6 | 0 | 1 | 148.8 | 27 | 7 | MATCH | 27
C19T4 | 16 | 110 | 2.83 | 6 | 0 | 1 | 311.3 | 55 | 2 | MATCH | 55
C19T5 | 16 | 220 | 2.15 | 9 | 0 | 1 | 473 | 55 | 4 | MATCH | 55
C19T6 | 16 | 220 | 0.86 | 6 | 0 | 1 | 189.2 | 37 | 6 | MATCH | 37
C19T7 | 12 | 56 | 1.78 | 6 | 0 | 1 | 99.68 | 19 | 3 | MATCH | 19
C20V1 | 32 | 14 | 8.5 | 9 | 0 | 3 | 119 | 42 | 1 | RECHECK | 14
C20V2 | 32 | 14 | 7.95 | 9 | 0 | 3 | 111.3 | 42 | 1 | RECHECK | 14
C20V3 | 20 | 10 | 7.15 | 7.5 | 0 | 3 | 71.5 | 30 | 1 | RECHECK | 10
C20V4 | 32 | 14 | 4.21 | 9 | 0 | 3 | 58.94 | 21 | 2 | RECHECK | 7
C20V5 | 32 | 14 | 10.2 | 10.5 | 0 | 3 | 142.8 | 42 | 1 | RECHECK | 14
C20V6 | 32 | 14 | 5.45 | 6 | 0 | 3 | 76.3 | 42 | 1 | RECHECK | 14
C20V7 | 20 | 10 | 5.65 | 6 | 0 | 3 | 56.5 | 30 | 1 | RECHECK | 10
C20T1 | 10 | 214 | 2.12 | 7.5 | 0 | 3 | 453.68 | 214 | 3 | MATCH | 214
C20T2 | 10 | 428 | 1.61 | 7.5 | 0 | 3 | 689.08 | 321 | 4 | MATCH | 321
C20T3 | 10 | 428 | 0.62 | 6 | 0 | 3 | 265.36 | 143 | 9 | MATCH | 143
C20T4 | 10 | 82 | 1.38 | 6 | 0 | 3 | 113.16 | 62 | 4 | MATCH | 62
C20T5 | 10 | 41 | 1.32 | 6 | 0 | 3 | 54.12 | 31 | 4 | MATCH | 31
C20T6 | 10 | 41 | 0.9 | 6 | 0 | 3 | 36.9 | 21 | 6 | MATCH | 21
C21V1 | 32 | 14 | 7 | 7.5 | 0 | 1 | 98 | 14 | 1 | MATCH | 14
C21V2 | 25 | 10 | 11.95 | 12 | 0 | 1 | 119.5 | 10 | 1 | MATCH | 10
C21V3 | 25 | 10 | 1.86 | 7.5 | 0 | 1 | 18.6 | 3 | 4 | MATCH | 3
C21V4 | 32 | 14 | 8.29 | 9 | 0 | 1 | 116.06 | 14 | 1 | MATCH | 14
C21V5 | 25 | 10 | 11.02 | 12 | 0 | 1 | 110.2 | 10 | 1 | MATCH | 10
C21V6 | 25 | 4 | 8.31 | 9 | 0 | 1 | 33.24 | 4 | 1 | MATCH | 4
C21V7 | 25 | 4 | 7.03 | 7.5 | 0 | 1 | 28.12 | 4 | 1 | MATCH | 4
C21V8 | 16 | 20 | 4.255 | 6 | 0 | 1 | 85.1 | 20 | 1 | MATCH | 20
C21T1 | 10 | 201 | 2.12 | 6 | 0 | 1 | 426.12 | 101 | 2 | MATCH | 101
C21T2 | 10 | 126 | 1.61 | 7.5 | 0 | 1 | 202.86 | 32 | 4 | MATCH | 32
C21T3 | 10 | 126 | 0.62 | 6 | 0 | 1 | 78.12 | 14 | 9 | MATCH | 14
C21T4 | 10 | 56 | 1.6 | 7.5 | 0 | 1 | 89.6 | 14 | 4 | MATCH | 14
C21T5 | 10 | 166 | 0.62 | 7.5 | 0 | 1 | 102.92 | 14 | 12 | MATCH | 14
C21T6 | 10 | 110 | 1.39 | 7.5 | 0 | 1 | 152.9 | 22 | 5 | MATCH | 22
C21T7 | 10 | 40 | 1.4 | 6 | 0 | 1 | 56 | 10 | 4 | MATCH | 10
C21T8 | 10 | 80 | 0.95 | 6 | 0 | 1 | 76 | 14 | 6 | MATCH | 14
C22V1 | 32 | 14 | 7 | 9 | 0 | 1 | 98 | 14 | 1 | MATCH | 14
C22V2 | 25 | 6 | 11.95 | 12 | 0 | 1 | 71.7 | 6 | 1 | MATCH | 6
C22V3 | 32 | 14 | 8.31 | 9 | 0 | 1 | 116.34 | 14 | 1 | MATCH | 14
C22V4 | 25 | 6 | 11.11 | 12 | 0 | 1 | 66.66 | 6 | 1 | MATCH | 6
C22V5 | 25 | 8 | 8.31 | 9 | 0 | 1 | 66.48 | 8 | 1 | MATCH | 8
C22V6 | 25 | 8 | 7.06 | 7.5 | 0 | 1 | 56.48 | 8 | 1 | MATCH | 8
C22V7 | 25 | 6 | 1.66 | 6 | 0 | 1 | 9.96 | 2 | 3 | MATCH | 2
C22V8 | 16 | 12 | 4.08 | 9 | 0 | 1 | 48.96 | 6 | 2 | MATCH | 6
C22T1 | 10 | 200 | 2.12 | 7.5 | 0 | 1 | 424 | 67 | 3 | MATCH | 67
C22T2 | 10 | 126 | 1.61 | 7.5 | 0 | 1 | 202.86 | 32 | 4 | MATCH | 32
C22T3 | 10 | 318 | 0.62 | 6 | 0 | 1 | 197.16 | 36 | 9 | MATCH | 36
C22T4 | 10 | 192 | 1.6 | 7.5 | 0 | 1 | 307.2 | 48 | 4 | MATCH | 48
C22T5 | 10 | 82 | 1.67 | 7.5 | 0 | 1 | 136.94 | 21 | 4 | MATCH | 21
C22T6 | 10 | 40 | 1.4 | 6 | 0 | 1 | 56 | 10 | 4 | MATCH | 10
C22T7 | 10 | 80 | 1.02 | 6 | 0 | 1 | 81.6 | 16 | 5 | MATCH | 16
C23V1 | 32 | 14 | 7 | 7.5 | 0 | 1 | 98 | 14 | 1 | MATCH | 14
C23V2 | 25 | 10 | 11.95 | 12 | 0 | 1 | 119.5 | 10 | 1 | MATCH | 10
C23V3 | 32 | 14 | 8.31 | 9 | 0 | 1 | 116.34 | 14 | 1 | MATCH | 14
C23V4 | 25 | 10 | 11.06 | 12 | 0 | 1 | 110.6 | 10 | 1 | MATCH | 10
C23V5 | 25 | 4 | 8.31 | 9 | 0 | 1 | 33.24 | 4 | 1 | MATCH | 4
C23V6 | 25 | 4 | 7.06 | 7.5 | 0 | 1 | 28.24 | 4 | 1 | MATCH | 4
C23V7 | 16 | 12 | 4.08 | 6 | 0 | 1 | 48.96 | 12 | 1 | MATCH | 12
C23V8 | 25 | 4 | 1.66 | 7.5 | 0 | 1 | 6.64 | 1 | 4 | MATCH | 1

## backup
vertical bars
| diameter | qty | cut length | commercial length | net wt. kg | total length m | bars | number of cut length per std. length
c21 | 32 | 14 | 7 | 7.5 | 618.9568 | 98 | 14 | 1
| 25 | 10 | 11.95 | 12 | 460.6618 | 119.5 | 10 | 1
| 25 | 10 | 1.86 | 7.5 | 71.7013 | 18.6 | 3 | 4
| 32 | 14 | 8.29 | 9 | 733.0217 | 116.06 | 14 | 1
| 25 | 10 | 11.02 | 12 | 424.8112 | 110.2 | 10 | 1
| 25 | 4 | 8.31 | 9 | 128.1372 | 33.24 | 4 | 1
| 25 | 4 | 7.03 | 7.5 | 108.4001 | 28.12 | 4 | 1
| 16 | 20 | 4.255 | 6 | 134.3705 | 85.1 | 20 | 1
| 10 | 201 | 2.12 | 6 | 262.8247 | 426.12 | 101 | 2
| 10 | 126 | 1.61 | 7.5 | 125.1212 | 202.86 | 32 | 4
| 10 | 126 | 0.62 | 6 | 48.1833 | 78.12 | 14 | 9
| 10 | 56 | 1.6 | 7.5 | 55.264 | 89.6 | 14 | 4
| 10 | 166 | 0.62 | 7.5 | 63.4796 | 102.92 | 14 | 12
| 10 | 110 | 1.39 | 7.5 | 94.3065 | 152.9 | 22 | 5
| 10 | 40 | 1.4 | 6 | 34.54 | 56 | 10 | 4
| 10 | 80 | 0.95 | 6 | 46.8757 | 76 | 14 | 6 | checked
c22 | 32 | 14 | 7 | 9 | 618.9568 | 98 | 14 | 1
| 25 | 6 | 11.95 | 12 | 276.3971 | 71.7 | 6 | 1
| 32 | 14 | 8.31 | 9 | 734.7901 | 116.34 | 14 | 1
| 25 | 6 | 11.11 | 12 | 256.9683 | 66.66 | 6 | 1
| 25 | 8 | 8.31 | 9 | 256.2745 | 66.48 | 8 | 1
| 25 | 8 | 7.06 | 7.5 | 217.7254 | 56.48 | 8 | 1
| 25 | 6 | 1.66 | 6 | 38.3949 | 9.96 | 2 | 3
| 16 | 12 | 4.08 | 9 | 77.3064 | 48.96 | 6 | 2
| 10 | 200 | 2.12 | 7.5 | 261.5171 | 424 | 67 | 3
| 10 | 126 | 1.61 | 7.5 | 125.1212 | 202.86 | 32 | 4
| 10 | 318 | 0.62 | 6 | 121.6055 | 197.16 | 36 | 9
| 10 | 192 | 1.6 | 7.5 | 189.4766 | 307.2 | 48 | 4
| 10 | 82 | 1.67 | 7.5 | 84.4626 | 136.94 | 21 | 4
| 10 | 40 | 1.4 | 6 | 34.54 | 56 | 10 | 4
| 10 | 80 | 1.02 | 6 | 50.3297 | 81.6 | 16 | 5 | checked
c23 | 32 | 14 | 7 | 7.5 | 618.9568 | 98 | 14 | 1
| 25 | 10 | 11.95 | 12 | 460.6618 | 119.5 | 10 | 1
| 32 | 14 | 8.31 | 9 | 734.7901 | 116.34 | 14 | 1
| 25 | 10 | 11.06 | 12 | 426.3531 | 110.6 | 10 | 1
| 25 | 4 | 8.31 | 9 | 128.1372 | 33.24 | 4 | 1
| 25 | 4 | 7.06 | 7.5 | 108.8627 | 28.24 | 4 | 1
| 16 | 12 | 4.08 | 6 | 77.3064 | 48.96 | 12 | 1
| 25 | 4 | 1.66 | 7.5 | 25.5966 | 6.64 | 1 | 4
c20 | 32 | 14 | 8.5 | 9 | 751.5904 | 119 | 14 | 1
| 32 | 14 | 7.95 | 9 | 702.9581 | 111.3 | 14 | 1
| 20 | 10 | 7.15 | 7.5 | 176.4007 | 71.5 | 10 | 1
| 32 | 14 | 4.21 | 9 | 372.2583 | 58.94 | 7 | 2
| 32 | 14 | 10.2 | 10.5 | 901.9085 | 142.8 | 14 | 1
| 32 | 14 | 5.45 | 6 | 481.9021 | 76.3 | 14 | 1
| 20 | 10 | 5.65 | 6 | 139.3936 | 56.5 | 10 | 1
| 10 | 214 | 2.12 | 7.5 | 279.8233 | 453.68 | 72 | 3
| 10 | 428 | 1.61 | 7.5 | 425.0147 | 689.08 | 107 | 4
| 10 | 428 | 0.62 | 6 | 163.6703 | 265.36 | 48 | 9
| 10 | 82 | 1.38 | 6 | 69.7955 | 113.16 | 21 | 4
| 10 | 41 | 1.32 | 6 | 33.3804 | 54.12 | 11 | 4
| 10 | 41 | 0.9 | 6 | 22.7594 | 36.9 | 7 | 6
c1 | 32 | 14 | 7 | 7.5 | 618.9568 | 98 | 14 | 1
| 32 | 14 | 7.87 | 9 | 695.8843 | 110.18 | 14 | 1
| 32 | 14 | 8.61 | 9 | 761.3169 | 120.54 | 14 | 1
| 32 | 14 | 11.23 | 12 | 992.9836 | 157.22 | 14 | 1
| 12 | 215 | 2.75 | 6 | 525.1314 | 591.25 | 108 | 2
| 12 | 186 | 2.07 | 6 | 341.9638 | 385.02 | 93 | 2
| 12 | 372 | 0.8 | 6 | 264.3198 | 297.6 | 54 | 7
| 16 | 162 | 2.83 | 6 | 723.8952 | 458.46 | 81 | 2
| 16 | 81 | 2.15 | 6 | 274.9779 | 174.15 | 41 | 2
| 16 | 81 | 0.86 | 6 | 109.9911 | 69.66 | 14 | 6
| 12 | 82 | 2.16 | 6 | 157.3129 | 177.12 | 41 | 2
| 12 | 205 | 2.05 | 6 | 373.254 | 420.25 | 103 | 2
c2 | 32 | 14 | 8.51 | 9 | 752.4746 | 119.14 | 14 | 1
| 25 | 14 | 11.26 | 12 | 607.6881 | 157.64 | 14 | 1
| 32 | 14 | 6.96 | 7.5 | 615.4199 | 97.44 | 14 | 1
| 25 | 14 | 11.95 | 12 | 644.9266 | 167.3 | 14 | 1
| 32 | 4 | 5.97 | 6 | 150.8234 | 23.88 | 4 | 1
| 25 | 14 | 1.36 | 6 | 73.3975 | 19.04 | 4 | 4
| 12 | 63 | 2.75 | 6 | 153.8757 | 173.25 | 32 | 2
| 12 | 63 | 2.16 | 6 | 120.8624 | 136.08 | 32 | 2
| 12 | 63 | 0.8 | 6 | 44.7638 | 50.4 | 9 | 7
| 12 | 55 | 2.75 | 6 | 134.3359 | 151.25 | 28 | 2
| 12 | 110 | 2.06 | 6 | 201.2596 | 226.6 | 55 | 2
| 12 | 110 | 0.52 | 6 | 50.8034 | 57.2 | 10 | 11
| 10 | 110 | 2.72 | 6 | 184.5423 | 299.2 | 55 | 2
| 10 | 220 | 2.02 | 6 | 274.0996 | 444.4 | 110 | 2
| 10 | 220 | 0.77 | 6 | 104.4835 | 169.4 | 32 | 7
| 10 | 41 | 0.9 | 6 | 22.7594 | 36.9 | 7 | 6
c17 | 32 | 14 | 11.06 | 12 | 977.9517 | 154.84 | 14 | 1
| 25 | 10 | 9.21 | 10.5 | 355.0373 | 92.1 | 10 | 1
| 32 | 14 | 12 | 12 | 1061.0688 | 168 | 14 | 1
| 25 | 10 | 7.37 | 7.5 | 284.1069 | 73.7 | 10 | 1
| 25 | 4 | 4.31 | 6 | 66.4587 | 17.24 | 4 | 1
| 25 | 4 | 3.06 | 6 | 47.1841 | 12.24 | 4 | 1
| 12 | 176 | 2.75 | 6 | 429.875 | 484 | 88 | 2
| 12 | 203 | 2.07 | 6 | 373.2185 | 420.21 | 102 | 2
| 12 | 176 | 0.8 | 6 | 125.0545 | 140.8 | 26 | 7
| 12 | 66 | 1.95 | 6 | 114.3077 | 128.7 | 22 | 3
| 12 | 82 | 1.78 | 6 | 129.6375 | 145.96 | 28 | 3
| 12 | 41 | 2.27 | 6 | 82.6621 | 93.07 | 21 | 2
c18 | 32 | 10 | 4.21 | 6 | 265.8988 | 42.1 | 10 | 1
| 32 | 10 | 10.21 | 10.5 | 644.8519 | 102.1 | 10 | 1
| 32 | 10 | 8.51 | 9 | 537.4819 | 85.1 | 10 | 1
| 32 | 10 | 11.36 | 12 | 717.4846 | 113.6 | 10 | 1
| 32 | 4 | 8.51 | 9 | 214.9927 | 34.04 | 4 | 1
| 32 | 4 | 7.36 | 7.5 | 185.9397 | 29.44 | 4 | 1
| 32 | 4 | 12 | 12 | 303.1625 | 48 | 4 | 1
| 32 | 4 | 3.36 | 8.5 | 84.8855 | 13.44 | 2 | 2
| 32 | 4 | 6 | 6 | 151.5813 | 24 | 4 | 1
| 10 | 63 | 2.72 | 6 | 105.6924 | 171.36 | 32 | 2
| 10 | 126 | 1.82 | 6 | 141.4413 | 229.32 | 42 | 3
| 10 | 63 | 2.02 | 6 | 78.4921 | 127.26 | 32 | 2
| 10 | 252 | 0.77 | 6 | 119.6811 | 194.04 | 36 | 7
| 12 | 195 | 2.77 | 7.5 | 333.1568 | 540.15 | 98 | 2
| 12 | 324 | 2.08 | 6 | 598.5565 | 673.92 | 162 | 2
| 12 | 324 | 0.8 | 6 | 230.214 | 259.2 | 47 | 7
| 12 | 66 | 1.66 | 6 | 97.3081 | 109.56 | 22 | 3
C2V1 | 32 | 14 | 8.51 | 9 | 105.8167 | 119.14 | 14 | 1
C2V2 | 25 | 14 | 11.26 | 12 | 140.0113 | 157.64 | 14 | 1
C2V3 | 32 | 14 | 6.96 | 7.5 | 615.4199 | 97.44 | 14 | 1
C2V4 | 25 | 14 | 11.95 | 12 | 644.9266 | 167.3 | 14 | 1
C2V5 | 32 | 4 | 5.97 | 6 | 150.8234 | 23.88 | 4 | 1
C2V6 | 25 | 14 | 1.36 | 6 | 73.3975 | 19.04 | 4 | 4
C2T1 | 12 | 63 | 2.75 | 6 | 153.8757 | 173.25 | 32 | 2
C2T2 | 12 | 63 | 2.16 | 6 | 120.8624 | 136.08 | 32 | 2
C2T3 | 12 | 63 | 0.8 | 6 | 44.7638 | 50.4 | 9 | 7
C2T4 | 12 | 55 | 2.75 | 6 | 134.3359 | 151.25 | 28 | 2
C2T5 | 12 | 110 | 2.06 | 6 | 201.2596 | 226.6 | 55 | 2
C2T6 | 12 | 110 | 0.52 | 6 | 50.8034 | 57.2 | 10 | 11
C2T7 | 10 | 110 | 2.72 | 6 | 184.5423 | 299.2 | 55 | 2
C2T8 | 10 | 220 | 2.02 | 6 | 274.0996 | 444.4 | 110 | 2
C2T9 | 10 | 220 | 0.77 | 6 | 104.4835 | 169.4 | 32 | 7
C3V1 | 32 | 14 | 8.23 | 9 | 727.7164 | 115.22 | 14 | 1
C3V2 | 25 | 14 | 11.06 | 12 | 596.8944 | 154.84 | 14 | 1
C3V3 | 32 | 14 | 7.06 | 7.5 | 624.2621 | 98.84 | 14 | 1
C3V4 | 25 | 14 | 11.95 | 12 | 644.9266 | 167.3 | 14 | 1
C3V5 | 25 | 14 | 1.16 | 6 | 62.6037 | 16.24 | 3 | 5
C3V6 | 16 | 12 | 4.08 | 6 | 77.3064 | 48.96 | 12 | 1
C3T1 | 12 | 121 | 2.75 | 6 | 295.539 | 332.75 | 61 | 2
C3T2 | 12 | 298 | 1.95 | 6 | 516.1164 | 581.1 | 100 | 3
C3T3 | 12 | 298 | 0.8 | 6 | 211.7401 | 238.4 | 43 | 7
C3T4 | 10 | 41 | 1.4 | 6 | 35.4035 | 57.4 | 11 | 4
C3T5 | 10 | 82 | 1.02 | 6 | 51.588 | 83.64 | 17 | 5
C4V1 | 32 | 14 | 12 | 12 | 1061.0688 | 168 | 14 | 1
C4V2 | 25 | 14 | 7.06 | 7.5 | 381.0194 | 98.84 | 14 | 1
C4V3 | 32 | 14 | 10.5 | 10.5 | 928.4352 | 147 | 14 | 1
C4V4 | 25 | 14 | 8.89 | 9 | 479.7822 | 124.46 | 14 | 1
C4T1 | 10 | 63 | 2.72 | 6 | 105.6924 | 171.36 | 32 | 2
C4T2 | 10 | 126 | 2.04 | 6 | 158.5386 | 257.04 | 63 | 2
C4T3 | 10 | 126 | 0.79 | 6 | 61.3948 | 99.54 | 18 | 7
C4T4 | 12 | 81 | 2.77 | 6 | 199.279 | 224.37 | 41 | 2
C4T5 | 12 | 162 | 2.08 | 6 | 299.2782 | 336.96 | 81 | 2
C4T6 | 12 | 162 | 0.804 | 6 | 115.6826 | 130.248 | 24 | 7
C4T7 | 12 | 61 | 2.75 | 6 | 148.9908 | 167.75 | 31 | 2
C4T8 | 12 | 122 | 1.95 | 6 | 211.296 | 237.9 | 41 | 3
C4T9 | 12 | 122 | 0.8 | 6 | 86.6855 | 97.6 | 18 | 7
C5V1 | 32 | 14 | 12 | 12 | 1061.0688 | 168 | 14 | 1
C5V2 | 32 | 14 | 3.87 | 7.5 | 342.1947 | 54.18 | 14 | 1
C5V3 | 32 | 14 | 8.5 | 9 | 751.5904 | 119 | 14 | 1
C5V4 | 32 | 14 | 11.36 | 12 | 1004.4785 | 159.04 | 14 | 1
C5V5 | 32 | 2 | 6 | 6 | 75.7906 | 12 | 2 | 1
C5V6 | 32 | 4 | 5.97 | 6 | 150.8234 | 23.88 | 4 | 1
C5T1 | 10 | 63 | 2.07 | 7.5 | 80.435 | 130.41 | 21 | 3
C5T2 | 10 | 126 | 1.82 | 6 | 141.4413 | 229.32 | 42 | 3
C5T3 | 10 | 63 | 2.02 | 7.5 | 78.4921 | 127.26 | 21 | 3
C5T4 | 10 | 252 | 0.77 | 6 | 119.6811 | 194.04 | 36 | 7
C5T5 | 16 | 81 | 2.85 | 6 | 364.5056 | 230.85 | 41 | 2
C5T6 | 16 | 162 | 2.16 | 7.5 | 552.5137 | 349.92 | 54 | 3
C5T7 | 16 | 162 | 0.86 | 6 | 219.9823 | 139.32 | 27 | 6
C5T8 | 12 | 114 | 2.75 | 6 | 278.4417 | 313.5 | 57 | 2
C5T9 | 12 | 162 | 1.5 | 6 | 215.8257 | 243 | 41 | 4
C5T10 | 12 | 162 | 0.8 | 6 | 115.107 | 129.6 | 24 | 7
C5T11 | 12 | 66 | 1.51 | 6 | 88.5152 | 99.66 | 22 | 3
C5T12 | 12 | 33 | 2.05 | 6 | 60.0848 | 67.65 | 17 | 2
C6V1 | 32 | 14 | 12 | 12 | 1061.0688 | 168 | 14 | 1
C6V2 | 32 | 14 | 7.36 | 7.5 | 650.7889 | 103.04 | 14 | 1
C6V3 | 32 | 14 | 8.5 | 9 | 751.5904 | 119 | 14 | 1
C6V4 | 32 | 14 | 11.36 | 12 | 1004.4785 | 159.04 | 14 | 1
C6V6 | 32 | 4 | 5.97 | 6 | 150.8234 | 23.88 | 4 | 1
C6T1 | 10 | 63 | 2.72 | 6 | 105.6924 | 171.36 | 32 | 2
C6T2 | 10 | 126 | 1.82 | 6 | 141.4413 | 229.32 | 42 | 3
C6T3 | 10 | 63 | 2.02 | 6 | 78.4921 | 127.26 | 32 | 2
C6T4 | 10 | 252 | 0.77 | 6 | 119.6811 | 194.04 | 36 | 7
C6T5 | 12 | 195 | 2.77 | 6 | 479.7458 | 540.15 | 98 | 2
C6T6 | 12 | 714 | 1.78 | 6 | 1128.7948 | 1270.92 | 238 | 3
C6T7 | 12 | 714 | 0.8 | 6 | 507.3235 | 571.2 | 102 | 7
C7V1 | 32 | 14 | 8.49 | 9 | 750.7062 | 118.86 | 14 | 1
C7V2 | 32 | 14 | 8.45 | 9 | 747.1693 | 118.3 | 14 | 1
C7V3 | 25 | 14 | 4.31 | 9 | 232.6053 | 60.34 | 7 | 2
C7V4 | 32 | 14 | 12 | 12 | 1061.0688 | 168 | 14 | 1
C7V5 | 32 | 14 | 6.21 | 7.5 | 549.1031 | 86.94 | 14 | 1
C7V6 | 25 | 14 | 3 | 6 | 161.9062 | 42 | 7 | 2
C7T1 | 10 | 49 | 2.72 | 6 | 82.2052 | 133.28 | 25 | 2
C7T2 | 10 | 98 | 2.04 | 6 | 123.3078 | 199.92 | 49 | 2
C7T3 | 10 | 98 | 0.77 | 6 | 46.5427 | 75.46 | 14 | 7
C7T4 | 12 | 136 | 2.77 | 6 | 334.5919 | 376.72 | 68 | 2
C7T5 | 12 | 272 | 2.08 | 6 | 502.4919 | 565.76 | 136 | 2
C7T6 | 12 | 272 | 0.8 | 6 | 193.2661 | 217.6 | 39 | 7
C7T7 | 12 | 33 | 2.75 | 6 | 80.6016 | 90.75 | 17 | 2
C7T8 | 12 | 66 | 1.95 | 6 | 114.3077 | 128.7 | 22 | 3
C7T9 | 12 | 66 | 0.8 | 6 | 46.8955 | 52.8 | 10 | 7
C8V1 | 32 | 14 | 10.5 | 10.5 | 928.4352 | 147 | 14 | 1
C8V2 | 25 | 14 | 8.31 | 9 | 448.4803 | 116.34 | 14 | 1
C8V3 | 32 | 14 | 12 | 12 | 1061.0688 | 168 | 14 | 1
C8V4 | 25 | 14 | 7.06 | 7.5 | 381.0194 | 98.84 | 14 | 1
C8T1 | 12 | 63 | 2.75 | 6 | 153.8757 | 173.25 | 32 | 2
C8T2 | 12 | 126 | 2.07 | 6 | 231.6529 | 260.82 | 63 | 2
C8T3 | 12 | 126 | 0.8 | 6 | 89.5277 | 100.8 | 18 | 7
C8T4 | 16 | 55 | 2.83 | 6 | 245.7669 | 155.65 | 28 | 2
C8T5 | 16 | 110 | 3.05 | 7.5 | 529.7449 | 335.5 | 55 | 2
C8T6 | 16 | 110 | 0.86 | 6 | 149.3707 | 94.6 | 19 | 6
C8T7 | 16 | 55 | 2.8 | 6 | 243.1616 | 154 | 28 | 2
C8T8 | 16 | 110 | 1.85 | 6 | 321.3207 | 203.5 | 37 | 3
C8T9 | 12 | 28 | 2.72 | 6 | 67.6431 | 76.16 | 14 | 2
C8T9b | 12 | 56 | 1.77 | 6 | 88.0356 | 99.12 | 19 | 3
C9V1 | 32 | 14 | 7 | 7.5 | 618.9568 | 98 | 14 | 1
C9V2 | 25 | 14 | 11.95 | 12 | 644.9266 | 167.3 | 14 | 1
C9V3 | 32 | 14 | 8.31 | 9 | 734.7901 | 116.34 | 14 | 1
C9V4 | 25 | 14 | 11.06 | 12 | 596.8944 | 154.84 | 14 | 1
C9V5 | 25 | 4 | 8.31 | 9 | 128.1372 | 33.24 | 4 | 1
C9V6 | 25 | 4 | 7.11 | 7.5 | 109.6337 | 28.44 | 4 | 1
C9V7 | 25 | 10 | 1.36 | 6 | 52.4268 | 13.6 | 3 | 4
C9T1 | 12 | 63 | 2.75 | 6 | 153.8757 | 173.25 | 32 | 2
C9T2 | 12 | 126 | 2.07 | 6 | 231.6529 | 260.82 | 63 | 2
C9T3 | 12 | 126 | 0.8 | 6 | 89.5277 | 100.8 | 18 | 7
C9T4 | 12 | 61 | 2.75 | 6 | 148.9908 | 167.75 | 31 | 2
C9T5 | 12 | 122 | 1.95 | 6 | 211.296 | 237.9 | 41 | 3
C9T6 | 12 | 122 | 0.8 | 6 | 86.6855 | 97.6 | 18 | 7
C9T7 | 10 | 28 | 2.7 | 6 | 46.629 | 75.6 | 14 | 2
C9T8 | 10 | 56 | 1.75 | 6 | 60.445 | 98 | 19 | 3
C10V1 | 32 | 14 | 12 | 12 | 1061.0688 | 168 | 14 | 1
C10V2 | 25 | 14 | 7.37 | 7.5 | 397.7497 | 103.18 | 14 | 1
C10V3 | 32 | 14 | 10.52 | 12 | 930.2036 | 147.28 | 14 | 1
C10V4 | 25 | 14 | 8.87 | 9 | 478.7028 | 124.18 | 14 | 1
C10T1 | 12 | 142 | 3.43 | 7.5 | 432.5928 | 487.06 | 71 | 2
C10T2 | 12 | 128 | 2.75 | 6 | 312.6363 | 352 | 64 | 2
C10T3 | 12 | 192 | 0.8 | 6 | 136.4231 | 153.6 | 28 | 7
C10T4 | 12 | 66 | 1.95 | 6 | 114.3077 | 128.7 | 22 | 3
C10T5 | 10 | 28 | 2.7 | 6 | 46.629 | 75.6 | 14 | 2
C10T6 | 10 | 56 | 2.03 | 6 | 70.1162 | 113.68 | 28 | 2
C10T7 | 10 | 56 | 0.77 | 6 | 26.5958 | 43.12 | 8 | 7
C11V1 | 32 | 14 | 7.06 | 7.5 | 624.2621 | 98.84 | 14 | 1
C11V2 | 25 | 10 | 11.95 | 12 | 460.6618 | 119.5 | 10 | 1
C11V3 | 32 | 14 | 8.31 | 9 | 734.7901 | 116.34 | 14 | 1
C11V4 | 25 | 10 | 11.06 | 12 | 426.3531 | 110.6 | 10 | 1
C11V5 | 25 | 4 | 4.31 | 6 | 66.4587 | 17.24 | 4 | 1
C11V6 | 25 | 4 | 3 | 6 | 46.2589 | 12 | 2 | 2
C11V7 | 25 | 10 | 1.86 | 6 | 71.7013 | 18.6 | 4 | 3
C11V8 | 16 | 20 | 4.31 | 6 | 136.1073 | 86.2 | 20 | 1
C11T1 | 10 | 47 | 2.72 | 6 | 78.8499 | 127.84 | 24 | 2
C11T2 | 10 | 94 | 2.04 | 6 | 118.2748 | 191.76 | 47 | 2
C11T3 | 10 | 94 | 0.77 | 6 | 44.6429 | 72.38 | 14 | 7
C11T4 | 12 | 33 | 2.75 | 6 | 80.6016 | 90.75 | 17 | 2
C11T5 | 12 | 66 | 1.95 | 6 | 114.3077 | 128.7 | 22 | 3
C11T6 | 12 | 66 | 0.8 | 6 | 46.8955 | 52.8 | 10 | 7
C11T7 | 10 | 41 | 2.75 | 6 | 69.5426 | 112.75 | 21 | 2
C11T8 | 10 | 82 | 1.75 | 6 | 88.5087 | 143.5 | 28 | 3
C11T9 | 10 | 41 | 2.7 | 6 | 68.2782 | 110.7 | 21 | 2
C11T10 | 10 | 82 | 1.75 | 6 | 88.5087 | 143.5 | 28 | 3
C11T11 | 10 | 30 | 1.4 | 6 | 25.905 | 42 | 8 | 4
C11T12 | 10 | 60 | 0.95 | 6 | 35.1568 | 57 | 10 | 6
C12V1 | 32 | 10 | 10.5 | 10.5 | 663.168 | 105 | 10 | 1
C12V2 | 25 | 10 | 8.87 | 9 | 341.9306 | 88.7 | 10 | 1
C12V3 | 32 | 10 | 12 | 12 | 757.9063 | 120 | 10 | 1
C12V4 | 25 | 10 | 7.37 | 7.5 | 284.1069 | 73.7 | 10 | 1
C12V5 | 32 | 8 | 5.97 | 6 | 301.6467 | 47.76 | 8 | 1
C12V6 | 16 | 20 | 4.31 | 6 | 136.1073 | 86.2 | 20 | 1
C12T1 | 12 | 96 | 2.75 | 6 | 234.4773 | 264 | 48 | 2
C12T2 | 12 | 126 | 2.07 | 6 | 231.6529 | 260.82 | 63 | 2
C12T3 | 12 | 126 | 0.8 | 6 | 89.5277 | 100.8 | 18 | 7
C12T4 | 12 | 66 | 1.8 | 6 | 105.5148 | 118.8 | 22 | 3
C12T5 | 12 | 41 | 2.72 | 6 | 99.0489 | 111.52 | 21 | 2
C12T6 | 12 | 82 | 1.75 | 6 | 127.4526 | 143.5 | 28 | 3
C12T7 | 10 | 41 | 2.7 | 6 | 68.2782 | 110.7 | 21 | 2
C12T8 | 10 | 82 | 1.75 | 6 | 88.5087 | 143.5 | 28 | 3
C12T9 | 10 | 40 | 1.4 | 6 | 34.54 | 56 | 10 | 4
C12T10 | 10 | 80 | 0.93 | 6 | 45.8889 | 74.4 | 14 | 6
C13V1 | 32 | 14 | 7 | 7.5 | 618.9568 | 98 | 14 | 1
C13V2 | 25 | 10 | 11.95 | 12 | 460.6618 | 119.5 | 10 | 1
C13V3 | 32 | 14 | 8.33 | 9 | 736.5586 | 116.62 | 14 | 1
C13V4 | 25 | 10 | 11.06 | 12 | 426.3531 | 110.6 | 10 | 1
C13V5 | 25 | 4 | 8.31 | 9 | 128.1372 | 33.24 | 4 | 1
C13V6 | 25 | 4 | 7.06 | 7.5 | 108.8627 | 28.24 | 4 | 1
C13V7 | 16 | 12 | 4.31 | 6 | 81.6644 | 51.72 | 12 | 1
C13T1 | 12 | 112 | 2.75 | 6 | 273.5568 | 308 | 56 | 2
C13T2 | 12 | 76 | 2.07 | 6 | 139.7271 | 157.32 | 38 | 2
C13T3 | 12 | 224 | 0.8 | 6 | 159.1603 | 179.2 | 32 | 7
C13T4 | 12 | 148 | 1.95 | 6 | 256.3263 | 288.6 | 50 | 3
C13T5 | 10 | 28 | 2.7 | 6 | 46.629 | 75.6 | 14 | 2
C13T6 | 10 | 56 | 1.74 | 6 | 60.0996 | 97.44 | 19 | 3
C13T7 | 10 | 40 | 1.4 | 6 | 34.54 | 56 | 10 | 4
C13T8 | 10 | 80 | 1.02 | 6 | 50.3297 | 81.6 | 16 | 5
C14V1 | 32 | 10 | 7.06 | 12 | 445.9015 | 70.6 | 10 | 1
C14V2 | 25 | 10 | 11.95 | 12 | 460.6618 | 119.5 | 10 | 1
C14V3 | 32 | 10 | 8.21 | 9 | 518.5342 | 82.1 | 10 | 1
C14V4 | 25 | 10 | 11.14 | 12 | 429.4371 | 111.4 | 10 | 1
C14V5 | 25 | 10 | 1.86 | 9 | 71.7013 | 18.6 | 3 | 4
C14V6 | 16 | 20 | 4.31 | 9 | 136.1073 | 86.2 | 10 | 2
C14T1 | 12 | 137 | 2.75 | 6 | 334.6186 | 376.75 | 69 | 2
C14T2 | 12 | 126 | 2.07 | 6 | 231.6529 | 260.82 | 63 | 2
C14T3 | 12 | 211 | 0.8 | 6 | 149.9233 | 168.8 | 31 | 7
C14T4 | 12 | 170 | 0.9 | 6 | 135.8902 | 153 | 29 | 6
C14T5 | 10 | 28 | 2.72 | 6 | 46.9744 | 76.16 | 14 | 2
C14T6 | 10 | 56 | 1.752 | 6 | 60.5141 | 98.112 | 19 | 3
C14T7 | 10 | 21 | 1.4 | 6 | 18.1335 | 29.4 | 6 | 4
C14T8 | 10 | 21 | 0.95 | 6 | 12.3049 | 19.95 | 4 | 6
C15V1 | 32 | 10 | 7 | 7.5 | 442.112 | 70 | 10 | 1
C15V2 | 25 | 10 | 11.95 | 12 | 460.6618 | 119.5 | 10 | 1
C15V3 | 32 | 10 | 8.31 | 9 | 524.8501 | 83.1 | 10 | 1
C15V4 | 25 | 10 | 11.06 | 12 | 426.3531 | 110.6 | 10 | 1
C15V5 | 32 | 4 | 5.97 | 6 | 150.8234 | 23.88 | 4 | 1
C15V6 | 16 | 12 | 4.31 | 6 | 81.6644 | 51.72 | 12 | 1
C15T1 | 12 | 121 | 2.75 | 6 | 295.539 | 332.75 | 61 | 2
C15T2 | 12 | 76 | 1.96 | 6 | 132.302 | 148.96 | 26 | 3
C15T3 | 12 | 38 | 2.05 | 7.5 | 69.1886 | 77.9 | 13 | 3
C15T4 | 10 | 56 | 1.78 | 6 | 61.4812 | 99.68 | 19 | 3
C15T5 | 10 | 28 | 2.72 | 6 | 46.9744 | 76.16 | 14 | 2
C15T6 | 10 | 56 | 1.75 | 6 | 60.445 | 98 | 19 | 3
C15T7 | 10 | 21 | 1.4 | 6 | 18.1335 | 29.4 | 6 | 4
C15T8 | 10 | 42 | 1.02 | 6 | 26.4231 | 42.84 | 9 | 5
C16V1 | 32 | 14 | 10.5 | 12 | 928.4352 | 147 | 14 | 1
C16V2 | 25 | 9 | 8.87 | 9 | 307.7375 | 79.83 | 9 | 1
C16V3 | 32 | 14 | 12 | 12 | 1061.0688 | 168 | 14 | 1
C16V4 | 25 | 9 | 7.37 | 7.5 | 255.6962 | 66.33 | 9 | 1
C16V5 | 25 | 5 | 4.31 | 6 | 83.0733 | 21.55 | 5 | 1
C16V6 | 25 | 5 | 3 | 6 | 57.8237 | 15 | 3 | 2
C16T1 | 12 | 108 | 2.75 | 6 | 263.7869 | 297 | 54 | 2
C16T2 | 12 | 150 | 2.07 | 6 | 275.7772 | 310.5 | 75 | 2
C16T3 | 12 | 216 | 0.8 | 6 | 153.476 | 172.8 | 31 | 7
C16T4 | 12 | 33 | 1.95 | 6 | 57.1538 | 64.35 | 11 | 3
C16T5 | 10 | 28 | 2.72 | 6 | 46.9744 | 76.16 | 14 | 2
C16T6 | 10 | 56 | 2.12 | 6 | 73.2248 | 118.72 | 28 | 2
C16T7 | 10 | 28 | 2.01 | 6 | 34.7127 | 56.28 | 14 | 2
C19V1 | 32 | 18 | 4.23 | 6 | 480.8915 | 76.14 | 18 | 1
C19V2 | 32 | 18 | 12 | 12 | 1364.2313 | 216 | 18 | 1
C19V3 | 25 | 10 | 4.31 | 6 | 166.1467 | 43.1 | 10 | 1
C19V4 | 32 | 10 | 8.53 | 9 | 538.7451 | 85.3 | 10 | 1
C19V5 | 32 | 10 | 9.7 | 10.5 | 612.6409 | 97 | 10 | 1
C19V7 | 25 | 10 | 3 | 6 | 115.6473 | 30 | 5 | 2
C19V8 | 32 | 8 | 7.36 | 7.5 | 371.8794 | 58.88 | 8 | 1
C19T1 | 12 | 121 | 2.75 | 6 | 295.539 | 332.75 | 61 | 2
C19T2 | 12 | 186 | 2.07 | 6 | 341.9638 | 385.02 | 93 | 2
C19T3 | 12 | 186 | 0.8 | 6 | 132.1599 | 148.8 | 27 | 7
C19T4 | 16 | 110 | 2.83 | 6 | 491.5338 | 311.3 | 55 | 2
C19T5 | 16 | 220 | 2.15 | 9 | 746.8535 | 473 | 55 | 4
C19T6 | 16 | 220 | 0.86 | 6 | 298.7414 | 189.2 | 37 | 6
C19T7 | 12 | 56 | 1.78 | 6 | 88.5329 | 99.68 | 19 | 3

## solver
|  |  | INPUT |  |  | diameter | qty | cut length | commercial length | net wt. kg | set | total length m | bars | number of cut length per std. length | check | qty std pcs
|  |  | Column Height | 7 | C1V1 | 32 | 14 | 7 | 7.5 | 618.9568 | 5 | 98 | 70 | 1 | MATCH | 70
|  |  | Number of Columns | 1 | C1V2 | 32 | 14 | 7.87 | 9 | 695.8843 | 5 | 110.18 | 70 | 1 | MATCH | 70
|  |  | Reinforcement bar Diameter required |  | C1V3 | 32 | 14 | 8.61 | 9 | 761.3169 | 5 | 120.54 | 70 | 1 | MATCH | 70
|  |  | Column Dimension 1 L |  | C1V4 | 32 | 14 | 11.23 | 12 | 992.9836 | 5 | 157.22 | 70 | 1 | MATCH | 70
|  |  | Column Dimension 2 W |  | C1T1 | 12 | 215 | 2.75 | 6 | 525.1314 | 5 | 591.25 | 538 | 2 | MATCH | 538
|  |  | Number of Vertical Bars | 14 | C1T2 | 12 | 186 | 2.07 | 6 | 341.9638 | 5 | 385.02 | 465 | 2 | MATCH | 465
|  |  | Stirrup bar diameter required |  | C1T3 | 12 | 372 | 0.8 | 6 | 264.3198 | 5 | 297.6 | 266 | 7 | MATCH | 266
|  |  | stirrup spacing |  | C1T4 | 16 | 162 | 2.83 | 6 | 723.8952 | 5 | 458.46 | 405 | 2 | MATCH | 405
[5 empty] | C1T5 | 16 | 81 | 2.15 | 6 | 274.9779 | 5 | 174.15 | 203 | 2 | MATCH | 203
|  |  | Use End Hook: | 0.455 | C1T6 | 16 | 81 | 0.86 | 6 | 109.9911 | 5 | 69.66 | 68 | 6 | MATCH | 68
|  |  | commercial length of bar | 7.5 | C1T7 | 12 | 82 | 2.16 | 6 | 157.3129 | 5 | 177.12 | 205 | 2 | MATCH | 205
|  |  | Total length of each bars should be more than or equal to: | 7 | C1T8 | 12 | 205 | 2.05 | 6 | 373.254 | 5 | 420.25 | 513 | 2 | MATCH | 513
|  |  | Total Number of Vertical Bars | 104.37 | C2V1 | 32 | 14 | 8.51 | 9 | 105.8167 | 4 | 119.14 | 56 | 1 | MATCH | 56
[5 empty] | C2V2 | 25 | 14 | 11.26 | 12 | 140.0113 | 4 | 157.64 | 56 | 1 | MATCH | 56
|  |  | Cut Length of each stirrups: |  | C2V3 | 32 | 14 | 6.96 | 7.5 | 615.4199 | 4 | 97.44 | 56 | 1 | MATCH | 56
|  |  | Number of Stirrups per Column: |  | C2V4 | 25 | 14 | 11.95 | 12 | 644.9266 | 4 | 167.3 | 56 | 1 | MATCH | 56
|  |  | Total Number of Bars used for stirrups : | 0 | C2V5 | 32 | 4 | 5.97 | 6 | 150.8234 | 4 | 23.88 | 16 | 1 | MATCH | 16
density of rebar | 7850 | kg/m^3 | #16 TIE WIRE USED: | 0 | C2V6 | 25 | 14 | 1.36 | 6 | 73.3975 | 4 | 19.04 | 14 | 4 | MATCH | 14
[5 empty] | C2T1 | 12 | 63 | 2.75 | 6 | 153.8757 | 4 | 173.25 | 126 | 2 | MATCH | 126
|  |  | Diameter of main bar |  | C2T2 | 12 | 63 | 2.16 | 6 | 120.8624 | 4 | 136.08 | 126 | 2 | MATCH | 126
|  |  | Volume of rebar | 0 | C2T3 | 12 | 63 | 0.8 | 6 | 44.7638 | 4 | 50.4 | 36 | 7 | MATCH | 36
|  |  | Net wt. | 0 | C2T4 | 12 | 55 | 2.75 | 6 | 134.3359 | 4 | 151.25 | 110 | 2 | MATCH | 110
[5 empty] | C2T5 | 12 | 110 | 2.06 | 6 | 201.2596 | 4 | 226.6 | 220 | 2 | MATCH | 220
[5 empty] | C2T6 | 12 | 110 | 0.52 | 6 | 50.8034 | 4 | 57.2 | 40 | 11 | MATCH | 40
[5 empty] | C2T7 | 10 | 110 | 2.72 | 6 | 184.5423 | 4 | 299.2 | 220 | 2 | MATCH | 220
[5 empty] | C2T8 | 10 | 220 | 2.02 | 6 | 274.0996 | 4 | 444.4 | 440 | 2 | MATCH | 440
[5 empty] | C2T9 | 10 | 220 | 0.77 | 6 | 104.4835 | 4 | 169.4 | 126 | 7 | MATCH | 126
[5 empty] | C3V1 | 32 | 14 | 8.23 | 9 | 727.7164 | 2 | 115.22 | 28 | 1 | MATCH | 28
[5 empty] | C3V2 | 25 | 14 | 11.06 | 12 | 596.8944 | 2 | 154.84 | 28 | 1 | MATCH | 28
[5 empty] | C3V3 | 32 | 14 | 7.06 | 7.5 | 624.2621 | 2 | 98.84 | 28 | 1 | MATCH | 28
[5 empty] | C3V4 | 25 | 14 | 11.95 | 12 | 644.9266 | 2 | 167.3 | 28 | 1 | MATCH | 28
[5 empty] | C3V5 | 25 | 14 | 1.16 | 6 | 62.6037 | 2 | 16.24 | 6 | 5 | MATCH | 6
[5 empty] | C3V6 | 16 | 12 | 4.08 | 6 | 77.3064 | 2 | 48.96 | 24 | 1 | MATCH | 24
[5 empty] | C3T1 | 12 | 121 | 2.75 | 6 | 295.539 | 2 | 332.75 | 121 | 2 | MATCH | 121
[5 empty] | C3T2 | 12 | 298 | 1.95 | 6 | 516.1164 | 2 | 581.1 | 199 | 3 | MATCH | 199
[5 empty] | C3T3 | 12 | 298 | 0.8 | 6 | 211.7401 | 2 | 238.4 | 86 | 7 | MATCH | 86
[5 empty] | C3T4 | 10 | 41 | 1.4 | 6 | 35.4035 | 2 | 57.4 | 21 | 4 | MATCH | 21
[5 empty] | C3T5 | 10 | 82 | 1.02 | 6 | 51.588 | 2 | 83.64 | 33 | 5 | MATCH | 33
[5 empty] | C4V1 | 32 | 14 | 12 | 12 | 1061.0688 | 2 | 168 | 28 | 1 | MATCH | 28
[5 empty] | C4V2 | 25 | 14 | 7.06 | 7.5 | 381.0194 | 2 | 98.84 | 28 | 1 | MATCH | 28
[5 empty] | C4V3 | 32 | 14 | 10.5 | 10.5 | 928.4352 | 2 | 147 | 28 | 1 | MATCH | 28
[5 empty] | C4V4 | 25 | 14 | 8.89 | 9 | 479.7822 | 2 | 124.46 | 28 | 1 | MATCH | 28
[5 empty] | C4T1 | 10 | 63 | 2.72 | 6 | 105.6924 | 2 | 171.36 | 63 | 2 | MATCH | 63
[5 empty] | C4T2 | 10 | 126 | 2.04 | 6 | 158.5386 | 2 | 257.04 | 126 | 2 | MATCH | 126
[5 empty] | C4T3 | 10 | 126 | 0.79 | 6 | 61.3948 | 2 | 99.54 | 36 | 7 | MATCH | 36
[5 empty] | C4T4 | 12 | 81 | 2.77 | 6 | 199.279 | 2 | 224.37 | 81 | 2 | MATCH | 81
[5 empty] | C4T5 | 12 | 162 | 2.08 | 6 | 299.2782 | 2 | 336.96 | 162 | 2 | MATCH | 162
[5 empty] | C4T6 | 12 | 162 | 0.804 | 6 | 115.6826 | 2 | 130.248 | 47 | 7 | MATCH | 47
[5 empty] | C4T7 | 12 | 61 | 2.75 | 6 | 148.9908 | 2 | 167.75 | 61 | 2 | MATCH | 61
[5 empty] | C4T8 | 12 | 122 | 1.95 | 6 | 211.296 | 2 | 237.9 | 82 | 3 | MATCH | 82
[5 empty] | C4T9 | 12 | 122 | 0.8 | 6 | 86.6855 | 2 | 97.6 | 35 | 7 | MATCH | 35
[5 empty] | C5V1 | 32 | 14 | 12 | 12 | 1061.0688 | 2 | 168 | 28 | 1 | MATCH | 28
[5 empty] | C5V2 | 32 | 14 | 3.87 | 7.5 | 342.1947 | 2 | 54.18 | 28 | 1 | MATCH | 28
[5 empty] | C5V3 | 32 | 14 | 8.5 | 9 | 751.5904 | 2 | 119 | 28 | 1 | MATCH | 28
[5 empty] | C5V4 | 32 | 14 | 11.36 | 12 | 1004.4785 | 2 | 159.04 | 28 | 1 | MATCH | 28
[5 empty] | C5V5 | 32 | 2 | 6 | 6 | 75.7906 | 2 | 12 | 4 | 1 | MATCH | 4
[5 empty] | C5V6 | 32 | 4 | 5.97 | 6 | 150.8234 | 2 | 23.88 | 8 | 1 | MATCH | 8
[5 empty] | C5T1 | 10 | 63 | 2.07 | 7.5 | 80.435 | 2 | 130.41 | 42 | 3 | MATCH | 42
[5 empty] | C5T2 | 10 | 126 | 1.82 | 6 | 141.4413 | 2 | 229.32 | 84 | 3 | MATCH | 84
[5 empty] | C5T3 | 10 | 63 | 2.02 | 7.5 | 78.4921 | 2 | 127.26 | 42 | 3 | MATCH | 42
[5 empty] | C5T4 | 10 | 252 | 0.77 | 6 | 119.6811 | 2 | 194.04 | 72 | 7 | MATCH | 72
[5 empty] | C5T5 | 16 | 81 | 2.85 | 6 | 364.5056 | 2 | 230.85 | 81 | 2 | MATCH | 81
[5 empty] | C5T6 | 16 | 162 | 2.16 | 7.5 | 552.5137 | 2 | 349.92 | 108 | 3 | MATCH | 108
[5 empty] | C5T7 | 16 | 162 | 0.86 | 6 | 219.9823 | 2 | 139.32 | 54 | 6 | MATCH | 54
[5 empty] | C5T8 | 12 | 114 | 2.75 | 6 | 278.4417 | 2 | 313.5 | 114 | 2 | MATCH | 114
[5 empty] | C5T9 | 12 | 162 | 1.5 | 6 | 215.8257 | 2 | 243 | 81 | 4 | MATCH | 81
[5 empty] | C5T10 | 12 | 162 | 0.8 | 6 | 115.107 | 2 | 129.6 | 47 | 7 | MATCH | 47
[5 empty] | C5T11 | 12 | 66 | 1.51 | 6 | 88.5152 | 2 | 99.66 | 44 | 3 | MATCH | 44
[5 empty] | C5T12 | 12 | 33 | 2.05 | 6 | 60.0848 | 2 | 67.65 | 33 | 2 | MATCH | 33
[5 empty] | C6V1 | 32 | 14 | 12 | 12 | 1061.0688 | 2 | 168 | 28 | 1 | MATCH | 28
[5 empty] | C6V2 | 32 | 14 | 7.36 | 7.5 | 650.7889 | 2 | 103.04 | 28 | 1 | MATCH | 28
[5 empty] | C6V3 | 32 | 14 | 8.5 | 9 | 751.5904 | 2 | 119 | 28 | 1 | MATCH | 28
[5 empty] | C6V4 | 32 | 14 | 11.36 | 12 | 1004.4785 | 2 | 159.04 | 28 | 1 | MATCH | 28
[5 empty] | C6V6 | 32 | 4 | 5.97 | 6 | 150.8234 | 2 | 23.88 | 8 | 1 | MATCH | 8
[5 empty] | C6T1 | 10 | 63 | 2.72 | 6 | 105.6924 | 2 | 171.36 | 63 | 2 | MATCH | 63
[5 empty] | C6T2 | 10 | 126 | 1.82 | 6 | 141.4413 | 2 | 229.32 | 84 | 3 | MATCH | 84
[5 empty] | C6T3 | 10 | 63 | 2.02 | 6 | 78.4921 | 2 | 127.26 | 63 | 2 | MATCH | 63
[5 empty] | C6T4 | 10 | 252 | 0.77 | 6 | 119.6811 | 2 | 194.04 | 72 | 7 | MATCH | 72
[5 empty] | C6T5 | 12 | 195 | 2.77 | 6 | 479.7458 | 2 | 540.15 | 195 | 2 | MATCH | 195
[5 empty] | C6T6 | 12 | 714 | 1.78 | 6 | 1128.7948 | 2 | 1270.92 | 476 | 3 | MATCH | 476
[5 empty] | C6T7 | 12 | 714 | 0.8 | 6 | 507.3235 | 2 | 571.2 | 204 | 7 | MATCH | 204
[5 empty] | C7V1 | 32 | 14 | 8.49 | 9 | 750.7062 | 2 | 118.86 | 28 | 1 | MATCH | 28
[5 empty] | C7V2 | 32 | 14 | 8.45 | 9 | 747.1693 | 2 | 118.3 | 28 | 1 | MATCH | 28
[5 empty] | C7V3 | 25 | 14 | 4.31 | 9 | 232.6053 | 2 | 60.34 | 14 | 2 | MATCH | 14
[5 empty] | C7V4 | 32 | 14 | 12 | 12 | 1061.0688 | 2 | 168 | 28 | 1 | MATCH | 28
[5 empty] | C7V5 | 32 | 14 | 6.21 | 7.5 | 549.1031 | 2 | 86.94 | 28 | 1 | MATCH | 28
[5 empty] | C7V6 | 25 | 14 | 3 | 6 | 161.9062 | 2 | 42 | 14 | 2 | MATCH | 14
[5 empty] | C7T1 | 10 | 49 | 2.72 | 6 | 82.2052 | 2 | 133.28 | 49 | 2 | MATCH | 49
[5 empty] | C7T2 | 10 | 98 | 2.04 | 6 | 123.3078 | 2 | 199.92 | 98 | 2 | MATCH | 98
[5 empty] | C7T3 | 10 | 98 | 0.77 | 6 | 46.5427 | 2 | 75.46 | 28 | 7 | MATCH | 28
[5 empty] | C7T4 | 12 | 136 | 2.77 | 6 | 334.5919 | 2 | 376.72 | 136 | 2 | MATCH | 136
[5 empty] | C7T5 | 12 | 272 | 2.08 | 6 | 502.4919 | 2 | 565.76 | 272 | 2 | MATCH | 272
[5 empty] | C7T6 | 12 | 272 | 0.8 | 6 | 193.2661 | 2 | 217.6 | 78 | 7 | MATCH | 78
[5 empty] | C7T7 | 12 | 33 | 2.75 | 6 | 80.6016 | 2 | 90.75 | 33 | 2 | MATCH | 33
[5 empty] | C7T8 | 12 | 66 | 1.95 | 6 | 114.3077 | 2 | 128.7 | 44 | 3 | MATCH | 44
[5 empty] | C7T9 | 12 | 66 | 0.8 | 6 | 46.8955 | 2 | 52.8 | 19 | 7 | MATCH | 19
[5 empty] | C8V1 | 32 | 14 | 10.5 | 10.5 | 928.4352 | 1 | 147 | 14 | 1 | MATCH | 14
[5 empty] | C8V2 | 25 | 14 | 8.31 | 9 | 448.4803 | 1 | 116.34 | 14 | 1 | MATCH | 14
[5 empty] | C8V3 | 32 | 14 | 12 | 12 | 1061.0688 | 1 | 168 | 14 | 1 | MATCH | 14
[5 empty] | C8V4 | 25 | 14 | 7.06 | 7.5 | 381.0194 | 1 | 98.84 | 14 | 1 | MATCH | 14
[5 empty] | C8T1 | 12 | 63 | 2.75 | 6 | 153.8757 | 1 | 173.25 | 32 | 2 | MATCH | 32
[5 empty] | C8T2 | 12 | 126 | 2.07 | 6 | 231.6529 | 1 | 260.82 | 63 | 2 | MATCH | 63
[5 empty] | C8T3 | 12 | 126 | 0.8 | 6 | 89.5277 | 1 | 100.8 | 18 | 7 | MATCH | 18
[5 empty] | C8T4 | 16 | 55 | 2.83 | 6 | 245.7669 | 1 | 155.65 | 28 | 2 | MATCH | 28
[5 empty] | C8T5 | 16 | 110 | 3.05 | 7.5 | 529.7449 | 1 | 335.5 | 55 | 2 | MATCH | 55
[5 empty] | C8T6 | 16 | 110 | 0.86 | 6 | 149.3707 | 1 | 94.6 | 19 | 6 | MATCH | 19
[5 empty] | C8T7 | 16 | 55 | 2.8 | 6 | 243.1616 | 1 | 154 | 28 | 2 | MATCH | 28
[5 empty] | C8T8 | 16 | 110 | 1.85 | 6 | 321.3207 | 1 | 203.5 | 37 | 3 | MATCH | 37
[5 empty] | C8T9 | 12 | 28 | 2.72 | 6 | 67.6431 | 1 | 76.16 | 14 | 2 | MATCH | 14
[5 empty] | C8T9b | 12 | 56 | 1.77 | 6 | 88.0356 | 1 | 99.12 | 19 | 3 | MATCH | 19
[5 empty] | C9V1 | 32 | 14 | 7 | 7.5 | 618.9568 | 1 | 98 | 14 | 1 | MATCH | 14
[5 empty] | C9V2 | 25 | 10 | 11.95 | 12 | 460.6618 | 1 | 119.5 | 10 | 1 | MATCH | 10
[5 empty] | C9V3 | 32 | 14 | 8.31 | 9 | 734.7901 | 1 | 116.34 | 14 | 1 | MATCH | 14
[5 empty] | C9V4 | 25 | 10 | 11.06 | 12 | 426.3531 | 1 | 110.6 | 10 | 1 | MATCH | 10
[5 empty] | C9V5 | 25 | 4 | 8.31 | 9 | 128.1372 | 1 | 33.24 | 4 | 1 | MATCH | 4
[5 empty] | C9V6 | 25 | 4 | 7.11 | 7.5 | 109.6337 | 1 | 28.44 | 4 | 1 | MATCH | 4
[5 empty] | C9V7 | 25 | 10 | 1.36 | 6 | 52.4268 | 1 | 13.6 | 3 | 4 | MATCH | 3
[5 empty] | C9T1 | 12 | 63 | 2.75 | 6 | 153.8757 | 1 | 173.25 | 32 | 2 | MATCH | 32
[5 empty] | C9T2 | 12 | 126 | 2.07 | 6 | 231.6529 | 1 | 260.82 | 63 | 2 | MATCH | 63
[5 empty] | C9T3 | 12 | 126 | 0.8 | 6 | 89.5277 | 1 | 100.8 | 18 | 7 | MATCH | 18
[5 empty] | C9T4 | 12 | 61 | 2.75 | 6 | 148.9908 | 1 | 167.75 | 31 | 2 | MATCH | 31
[5 empty] | C9T5 | 12 | 122 | 1.95 | 6 | 211.296 | 1 | 237.9 | 41 | 3 | MATCH | 41
[5 empty] | C9T6 | 12 | 122 | 0.8 | 6 | 86.6855 | 1 | 97.6 | 18 | 7 | MATCH | 18
[5 empty] | C9T7 | 10 | 28 | 2.7 | 6 | 46.629 | 1 | 75.6 | 14 | 2 | MATCH | 14
[5 empty] | C9T8 | 10 | 56 | 1.75 | 6 | 60.445 | 1 | 98 | 19 | 3 | MATCH | 19
[5 empty] | C10V1 | 32 | 14 | 12 | 12 | 1061.0688 | 1 | 168 | 14 | 1 | MATCH | 14
[5 empty] | C10V2 | 25 | 14 | 7.37 | 7.5 | 397.7497 | 1 | 103.18 | 14 | 1 | MATCH | 14
[5 empty] | C10V3 | 32 | 14 | 10.52 | 12 | 930.2036 | 1 | 147.28 | 14 | 1 | MATCH | 14
[5 empty] | C10V4 | 25 | 14 | 8.87 | 9 | 478.7028 | 1 | 124.18 | 14 | 1 | MATCH | 14
[5 empty] | C10T1 | 12 | 142 | 3.43 | 7.5 | 432.5928 | 1 | 487.06 | 71 | 2 | MATCH | 71
[5 empty] | C10T2 | 12 | 128 | 2.75 | 6 | 312.6363 | 1 | 352 | 64 | 2 | MATCH | 64
[5 empty] | C10T3 | 12 | 192 | 0.8 | 6 | 136.4231 | 1 | 153.6 | 28 | 7 | MATCH | 28
[5 empty] | C10T4 | 12 | 66 | 1.95 | 6 | 114.3077 | 1 | 128.7 | 22 | 3 | MATCH | 22
[5 empty] | C10T5 | 10 | 28 | 2.7 | 6 | 46.629 | 1 | 75.6 | 14 | 2 | MATCH | 14
[5 empty] | C10T6 | 10 | 56 | 2.03 | 6 | 70.1162 | 1 | 113.68 | 28 | 2 | MATCH | 28
[5 empty] | C10T7 | 10 | 56 | 0.77 | 6 | 26.5958 | 1 | 43.12 | 8 | 7 | MATCH | 8
[5 empty] | C11V1 | 32 | 14 | 7.06 | 7.5 | 624.2621 | 2 | 98.84 | 28 | 1 | MATCH | 28
[5 empty] | C11V2 | 25 | 10 | 11.95 | 12 | 460.6618 | 2 | 119.5 | 20 | 1 | MATCH | 20
[5 empty] | C11V3 | 32 | 14 | 8.31 | 9 | 734.7901 | 2 | 116.34 | 28 | 1 | MATCH | 28
[5 empty] | C11V4 | 25 | 10 | 11.06 | 12 | 426.3531 | 2 | 110.6 | 20 | 1 | MATCH | 20
[5 empty] | C11V5 | 25 | 4 | 4.31 | 6 | 66.4587 | 2 | 17.24 | 8 | 1 | MATCH | 8
[5 empty] | C11V6 | 25 | 4 | 3 | 6 | 46.2589 | 2 | 12 | 4 | 2 | MATCH | 4
[5 empty] | C11V7 | 25 | 10 | 1.86 | 6 | 71.7013 | 2 | 18.6 | 7 | 3 | MATCH | 7
[5 empty] | C11V8 | 16 | 20 | 4.31 | 6 | 136.1073 | 2 | 86.2 | 40 | 1 | MATCH | 40
[5 empty] | C11T1 | 10 | 47 | 2.72 | 6 | 78.8499 | 2 | 127.84 | 47 | 2 | MATCH | 47
[5 empty] | C11T2 | 10 | 94 | 2.04 | 6 | 118.2748 | 2 | 191.76 | 94 | 2 | MATCH | 94
[5 empty] | C11T3 | 10 | 94 | 0.77 | 6 | 44.6429 | 2 | 72.38 | 27 | 7 | MATCH | 27
[5 empty] | C11T4 | 12 | 33 | 2.75 | 6 | 80.6016 | 2 | 90.75 | 33 | 2 | MATCH | 33
[5 empty] | C11T5 | 12 | 66 | 1.95 | 6 | 114.3077 | 2 | 128.7 | 44 | 3 | MATCH | 44
[5 empty] | C11T6 | 12 | 66 | 0.8 | 6 | 46.8955 | 2 | 52.8 | 19 | 7 | MATCH | 19
[5 empty] | C11T7 | 10 | 41 | 2.75 | 6 | 69.5426 | 2 | 112.75 | 41 | 2 | MATCH | 41
[5 empty] | C11T8 | 10 | 82 | 1.75 | 6 | 88.5087 | 2 | 143.5 | 55 | 3 | MATCH | 55
[5 empty] | C11T9 | 10 | 41 | 2.7 | 6 | 68.2782 | 2 | 110.7 | 41 | 2 | MATCH | 41
[5 empty] | C11T10 | 10 | 82 | 1.75 | 6 | 88.5087 | 2 | 143.5 | 55 | 3 | MATCH | 55
[5 empty] | C11T11 | 10 | 30 | 1.4 | 6 | 25.905 | 2 | 42 | 15 | 4 | MATCH | 15
[5 empty] | C11T12 | 10 | 60 | 0.95 | 6 | 35.1568 | 2 | 57 | 20 | 6 | MATCH | 20
[5 empty] | C12V1 | 32 | 10 | 10.5 | 10.5 | 663.168 | 1 | 105 | 10 | 1 | MATCH | 10
[5 empty] | C12V2 | 25 | 10 | 8.87 | 9 | 341.9306 | 1 | 88.7 | 10 | 1 | MATCH | 10
[5 empty] | C12V3 | 32 | 10 | 12 | 12 | 757.9063 | 1 | 120 | 10 | 1 | MATCH | 10
[5 empty] | C12V4 | 25 | 10 | 7.37 | 7.5 | 284.1069 | 1 | 73.7 | 10 | 1 | MATCH | 10
[5 empty] | C12V5 | 32 | 8 | 5.97 | 6 | 301.6467 | 1 | 47.76 | 8 | 1 | MATCH | 8
[5 empty] | C12V6 | 16 | 20 | 4.31 | 6 | 136.1073 | 1 | 86.2 | 20 | 1 | MATCH | 20
[5 empty] | C12T1 | 12 | 96 | 2.75 | 6 | 234.4773 | 1 | 264 | 48 | 2 | MATCH | 48
[5 empty] | C12T2 | 12 | 126 | 2.07 | 6 | 231.6529 | 1 | 260.82 | 63 | 2 | MATCH | 63
[5 empty] | C12T3 | 12 | 126 | 0.8 | 6 | 89.5277 | 1 | 100.8 | 18 | 7 | MATCH | 18
[5 empty] | C12T4 | 12 | 66 | 1.8 | 6 | 105.5148 | 1 | 118.8 | 22 | 3 | MATCH | 22
[5 empty] | C12T5 | 12 | 41 | 2.72 | 6 | 99.0489 | 1 | 111.52 | 21 | 2 | MATCH | 21
[5 empty] | C12T6 | 12 | 82 | 1.75 | 6 | 127.4526 | 1 | 143.5 | 28 | 3 | MATCH | 28
[5 empty] | C12T7 | 10 | 41 | 2.7 | 6 | 68.2782 | 1 | 110.7 | 21 | 2 | MATCH | 21
[5 empty] | C12T8 | 10 | 82 | 1.75 | 6 | 88.5087 | 1 | 143.5 | 28 | 3 | MATCH | 28
[5 empty] | C12T9 | 10 | 40 | 1.4 | 6 | 34.54 | 1 | 56 | 10 | 4 | MATCH | 10
[5 empty] | C12T10 | 10 | 80 | 0.93 | 6 | 45.8889 | 1 | 74.4 | 14 | 6 | MATCH | 14
[5 empty] | C13V1 | 32 | 14 | 7 | 7.5 | 618.9568 | 1 | 98 | 14 | 1 | MATCH | 14
[5 empty] | C13V2 | 25 | 10 | 11.95 | 12 | 460.6618 | 1 | 119.5 | 10 | 1 | MATCH | 10
[5 empty] | C13V3 | 32 | 14 | 8.33 | 9 | 736.5586 | 1 | 116.62 | 14 | 1 | MATCH | 14
[5 empty] | C13V4 | 25 | 10 | 11.06 | 12 | 426.3531 | 1 | 110.6 | 10 | 1 | MATCH | 10
[5 empty] | C13V5 | 25 | 4 | 8.31 | 9 | 128.1372 | 1 | 33.24 | 4 | 1 | MATCH | 4
[5 empty] | C13V6 | 25 | 4 | 7.06 | 7.5 | 108.8627 | 1 | 28.24 | 4 | 1 | MATCH | 4
[5 empty] | C13V7 | 16 | 12 | 4.31 | 6 | 81.6644 | 1 | 51.72 | 12 | 1 | MATCH | 12
[5 empty] | C13T1 | 12 | 112 | 2.75 | 6 | 273.5568 | 1 | 308 | 56 | 2 | MATCH | 56
[5 empty] | C13T2 | 12 | 76 | 2.07 | 6 | 139.7271 | 1 | 157.32 | 38 | 2 | MATCH | 38
[5 empty] | C13T3 | 12 | 224 | 0.8 | 6 | 159.1603 | 1 | 179.2 | 32 | 7 | MATCH | 32
[5 empty] | C13T4 | 12 | 148 | 1.95 | 6 | 256.3263 | 1 | 288.6 | 50 | 3 | MATCH | 50
[5 empty] | C13T5 | 10 | 28 | 2.7 | 6 | 46.629 | 1 | 75.6 | 14 | 2 | MATCH | 14
[5 empty] | C13T6 | 10 | 56 | 1.74 | 6 | 60.0996 | 1 | 97.44 | 19 | 3 | MATCH | 19
[5 empty] | C13T7 | 10 | 40 | 1.4 | 6 | 34.54 | 1 | 56 | 10 | 4 | MATCH | 10
[5 empty] | C13T8 | 10 | 80 | 1.02 | 6 | 50.3297 | 1 | 81.6 | 16 | 5 | MATCH | 16
[5 empty] | C14V1 | 32 | 10 | 7.06 | 12 | 445.9015 | 1 | 70.6 | 10 | 1 | MATCH | 10
[5 empty] | C14V2 | 25 | 10 | 11.95 | 12 | 460.6618 | 1 | 119.5 | 10 | 1 | MATCH | 10
[5 empty] | C14V3 | 32 | 10 | 8.21 | 9 | 518.5342 | 1 | 82.1 | 10 | 1 | MATCH | 10
[5 empty] | C14V4 | 25 | 10 | 11.14 | 12 | 429.4371 | 1 | 111.4 | 10 | 1 | MATCH | 10
[5 empty] | C14V5 | 25 | 10 | 1.86 | 6 | 71.7013 | 1 | 18.6 | 4 | 3 | MATCH | 4
[5 empty] | C14V6 | 16 | 20 | 4.31 | 9 | 136.1073 | 1 | 86.2 | 10 | 2 | MATCH | 10
[5 empty] | C14T1 | 12 | 137 | 2.75 | 6 | 334.6186 | 1 | 376.75 | 69 | 2 | MATCH | 69
[5 empty] | C14T2 | 12 | 126 | 2.07 | 6 | 231.6529 | 1 | 260.82 | 63 | 2 | MATCH | 63
[5 empty] | C14T3 | 12 | 211 | 0.8 | 6 | 149.9233 | 1 | 168.8 | 31 | 7 | MATCH | 31
[5 empty] | C14T4 | 12 | 170 | 0.9 | 6 | 135.8902 | 1 | 153 | 29 | 6 | MATCH | 29
[5 empty] | C14T5 | 10 | 28 | 2.72 | 6 | 46.9744 | 1 | 76.16 | 14 | 2 | MATCH | 14
[5 empty] | C14T6 | 10 | 56 | 1.752 | 6 | 60.5141 | 1 | 98.112 | 19 | 3 | MATCH | 19
[5 empty] | C14T7 | 10 | 21 | 1.4 | 6 | 18.1335 | 1 | 29.4 | 6 | 4 | MATCH | 6
[5 empty] | C14T8 | 10 | 21 | 0.95 | 6 | 12.3049 | 1 | 19.95 | 4 | 6 | MATCH | 4
[5 empty] | C15V1 | 32 | 10 | 7 | 7.5 | 442.112 | 1 | 70 | 10 | 1 | MATCH | 10
[5 empty] | C15V2 | 25 | 10 | 11.95 | 12 | 460.6618 | 1 | 119.5 | 10 | 1 | MATCH | 10
[5 empty] | C15V3 | 32 | 10 | 8.31 | 9 | 524.8501 | 1 | 83.1 | 10 | 1 | MATCH | 10
[5 empty] | C15V4 | 25 | 10 | 11.06 | 12 | 426.3531 | 1 | 110.6 | 10 | 1 | MATCH | 10
[5 empty] | C15V5 | 32 | 4 | 5.97 | 6 | 150.8234 | 1 | 23.88 | 4 | 1 | MATCH | 4
[5 empty] | C15V6 | 16 | 12 | 4.31 | 6 | 81.6644 | 1 | 51.72 | 12 | 1 | MATCH | 12
[5 empty] | C15T1 | 12 | 121 | 2.75 | 6 | 295.539 | 1 | 332.75 | 61 | 2 | MATCH | 61
[5 empty] | C15T2 | 12 | 76 | 1.96 | 6 | 132.302 | 1 | 148.96 | 26 | 3 | MATCH | 26
[5 empty] | C15T3 | 12 | 38 | 2.05 | 7.5 | 69.1886 | 1 | 77.9 | 13 | 3 | MATCH | 13
[5 empty] | C15T4 | 10 | 56 | 1.78 | 6 | 61.4812 | 1 | 99.68 | 19 | 3 | MATCH | 19
[5 empty] | C15T5 | 10 | 28 | 2.72 | 6 | 46.9744 | 1 | 76.16 | 14 | 2 | MATCH | 14
[5 empty] | C15T6 | 10 | 56 | 1.75 | 6 | 60.445 | 1 | 98 | 19 | 3 | RECHECK | 14
[5 empty] | C15T7 | 10 | 21 | 1.4 | 6 | 18.1335 | 1 | 29.4 | 6 | 4 | MATCH | 6
[5 empty] | C15T8 | 10 | 42 | 1.02 | 6 | 26.4231 | 1 | 42.84 | 9 | 5 | MATCH | 9
[5 empty] | C16V1 | 32 | 14 | 10.5 | 12 | 928.4352 | 1 | 147 | 14 | 1 | MATCH | 14
[5 empty] | C16V2 | 25 | 9 | 8.87 | 9 | 307.7375 | 1 | 79.83 | 9 | 1 | MATCH | 9
[5 empty] | C16V3 | 32 | 14 | 12 | 12 | 1061.0688 | 1 | 168 | 14 | 1 | MATCH | 14
[5 empty] | C16V4 | 25 | 9 | 7.37 | 7.5 | 255.6962 | 1 | 66.33 | 9 | 1 | MATCH | 9
[5 empty] | C16V5 | 25 | 5 | 4.31 | 6 | 83.0733 | 1 | 21.55 | 5 | 1 | MATCH | 5
[5 empty] | C16V6 | 25 | 5 | 3 | 6 | 57.8237 | 1 | 15 | 3 | 2 | MATCH | 3
[5 empty] | C16T1 | 12 | 108 | 2.75 | 6 | 263.7869 | 1 | 297 | 54 | 2 | MATCH | 54
[5 empty] | C16T2 | 12 | 150 | 2.07 | 6 | 275.7772 | 1 | 310.5 | 75 | 2 | MATCH | 75
[5 empty] | C16T3 | 12 | 216 | 0.8 | 6 | 153.476 | 1 | 172.8 | 31 | 7 | MATCH | 31
[5 empty] | C16T4 | 12 | 33 | 1.95 | 6 | 57.1538 | 1 | 64.35 | 11 | 3 | MATCH | 11
[5 empty] | C16T5 | 10 | 28 | 2.72 | 6 | 46.9744 | 1 | 76.16 | 14 | 2 | MATCH | 14
[5 empty] | C16T6 | 10 | 56 | 2.12 | 6 | 73.2248 | 1 | 118.72 | 28 | 2 | MATCH | 28
[5 empty] | C16T7 | 10 | 28 | 2.01 | 6 | 34.7127 | 1 | 56.28 | 14 | 2 | MATCH | 14
[5 empty] | C17V1 | 32 | 14 | 11.06 | 12 | 977.9517 | 1 | 154.84 | 14 | 1 | MATCH | 14
[5 empty] | C17V2 | 25 | 10 | 9.21 | 10.5 | 355.0373 | 1 | 92.1 | 10 | 1 | MATCH | 10
[5 empty] | C17V3 | 32 | 14 | 12 | 12 | 1061.0688 | 1 | 168 | 14 | 1 | MATCH | 14
[5 empty] | C17V4 | 25 | 10 | 7.37 | 7.5 | 284.1069 | 1 | 73.7 | 10 | 1 | MATCH | 10
[5 empty] | C17V5 | 25 | 4 | 4.31 | 6 | 66.4587 | 1 | 17.24 | 4 | 1 | MATCH | 4
[5 empty] | C17V6 | 25 | 4 | 3.06 | 6 | 47.1841 | 1 | 12.24 | 4 | 1 | MATCH | 4
[5 empty] | C17T1 | 12 | 176 | 2.75 | 6 | 429.875 | 1 | 484 | 88 | 2 | MATCH | 88
[5 empty] | C17T2 | 12 | 203 | 2.07 | 6 | 373.2185 | 1 | 420.21 | 102 | 2 | MATCH | 102
[5 empty] | C17T3 | 12 | 176 | 0.8 | 6 | 125.0545 | 1 | 140.8 | 26 | 7 | MATCH | 26
[5 empty] | C17T4 | 12 | 66 | 1.95 | 6 | 114.3077 | 1 | 128.7 | 22 | 3 | MATCH | 22
[5 empty] | C17T5 | 12 | 82 | 1.78 | 6 | 129.6375 | 1 | 145.96 | 28 | 3 | MATCH | 28
[5 empty] | C17T6 | 12 | 41 | 2.27 | 6 | 82.6621 | 1 | 93.07 | 21 | 2 | MATCH | 21
[5 empty] | C18V1 | 32 | 10 | 4.21 | 6 | 265.8988 | 1 | 42.1 | 10 | 1 | MATCH | 10
[5 empty] | C18V2 | 32 | 10 | 10.21 | 10.5 | 644.8519 | 1 | 102.1 | 10 | 1 | MATCH | 10
[5 empty] | C18V3 | 32 | 10 | 8.51 | 9 | 537.4819 | 1 | 85.1 | 10 | 1 | MATCH | 10
[5 empty] | C18V4 | 32 | 10 | 11.36 | 12 | 717.4846 | 1 | 113.6 | 10 | 1 | MATCH | 10
[5 empty] | C18V5 | 32 | 4 | 8.51 | 9 | 214.9927 | 1 | 34.04 | 4 | 1 | MATCH | 4
[5 empty] | C18V6 | 32 | 4 | 7.36 | 7.5 | 185.9397 | 1 | 29.44 | 4 | 1 | MATCH | 4
[5 empty] | C18V7 | 32 | 4 | 12 | 12 | 303.1625 | 1 | 48 | 4 | 1 | MATCH | 4
[5 empty] | C18V8 | 32 | 4 | 3.36 | 8.5 | 84.8855 | 1 | 13.44 | 2 | 2 | MATCH | 2
[5 empty] | C18V9 | 32 | 4 | 6 | 6 | 151.5813 | 1 | 24 | 4 | 1 | MATCH | 4
[5 empty] | C18T1 | 10 | 63 | 2.72 | 6 | 105.6924 | 1 | 171.36 | 32 | 2 | MATCH | 32
[5 empty] | C18T2 | 10 | 126 | 1.82 | 6 | 141.4413 | 1 | 229.32 | 42 | 3 | MATCH | 42
[5 empty] | C18T3 | 10 | 63 | 2.02 | 6 | 78.4921 | 1 | 127.26 | 32 | 2 | MATCH | 32
[5 empty] | C18T4 | 10 | 252 | 0.77 | 6 | 119.6811 | 1 | 194.04 | 36 | 7 | MATCH | 36
[5 empty] | C18T5 | 12 | 195 | 2.77 | 7.5 | 333.1568 | 1 | 540.15 | 98 | 2 | MATCH | 98
[5 empty] | C18T6 | 12 | 324 | 2.08 | 6 | 598.5565 | 1 | 673.92 | 162 | 2 | MATCH | 162
[5 empty] | C18T7 | 12 | 324 | 0.8 | 6 | 230.214 | 1 | 259.2 | 47 | 7 | MATCH | 47
[5 empty] | C18T8 | 12 | 66 | 1.66 | 6 | 97.3081 | 1 | 109.56 | 22 | 3 | MATCH | 22
[5 empty] | C19V1 | 32 | 18 | 4.23 | 6 | 480.8915 | 1 | 76.14 | 18 | 1 | MATCH | 18
[5 empty] | C19V2 | 32 | 18 | 12 | 12 | 1364.2313 | 1 | 216 | 18 | 1 | MATCH | 18
[5 empty] | C19V3 | 25 | 10 | 4.31 | 6 | 166.1467 | 1 | 43.1 | 10 | 1 | MATCH | 10
[5 empty] | C19V4 | 32 | 18 | 8.53 | 9 | 969.7411 | 1 | 153.54 | 18 | 1 | MATCH | 18
[5 empty] | C19V5 | 32 | 10 | 9.7 | 10.5 | 612.6409 | 1 | 97 | 10 | 1 | MATCH | 10
[5 empty] | C19V7 | 25 | 10 | 3 | 6 | 115.6473 | 1 | 30 | 5 | 2 | MATCH | 5
[5 empty] | C19V8 | 32 | 8 | 7.36 | 7.5 | 371.8794 | 1 | 58.88 | 8 | 1 | MATCH | 8
[5 empty] | C19T1 | 12 | 121 | 2.75 | 6 | 295.539 | 1 | 332.75 | 61 | 2 | MATCH | 61
[5 empty] | C19T2 | 12 | 186 | 2.07 | 6 | 341.9638 | 1 | 385.02 | 93 | 2 | MATCH | 93
[5 empty] | C19T3 | 12 | 186 | 0.8 | 6 | 132.1599 | 1 | 148.8 | 27 | 7 | MATCH | 27
[5 empty] | C19T4 | 16 | 110 | 2.83 | 6 | 491.5338 | 1 | 311.3 | 55 | 2 | MATCH | 55
[5 empty] | C19T5 | 16 | 220 | 2.15 | 9 | 746.8535 | 1 | 473 | 55 | 4 | MATCH | 55
[5 empty] | C19T6 | 16 | 220 | 0.86 | 6 | 298.7414 | 1 | 189.2 | 37 | 6 | MATCH | 37
[5 empty] | C19T7 | 12 | 56 | 1.78 | 6 | 88.5329 | 1 | 99.68 | 19 | 3 | MATCH | 19
[5 empty] | C20V1 | 32 | 14 | 8.5 | 9 | 751.5904 | 3 | 119 | 42 | 1 | RECHECK | 14
[5 empty] | C20V2 | 32 | 14 | 7.95 | 9 | 702.9581 | 3 | 111.3 | 42 | 1 | RECHECK | 14
[5 empty] | C20V3 | 20 | 10 | 7.15 | 7.5 | 176.4007 | 3 | 71.5 | 30 | 1 | RECHECK | 10
[5 empty] | C20V4 | 32 | 14 | 4.21 | 9 | 372.2583 | 3 | 58.94 | 21 | 2 | RECHECK | 7
[5 empty] | C20V5 | 32 | 14 | 10.2 | 10.5 | 901.9085 | 3 | 142.8 | 42 | 1 | RECHECK | 14
[5 empty] | C20V6 | 32 | 14 | 5.45 | 6 | 481.9021 | 3 | 76.3 | 42 | 1 | RECHECK | 14
[5 empty] | C20V7 | 20 | 10 | 5.65 | 6 | 139.3936 | 3 | 56.5 | 30 | 1 | RECHECK | 10
[5 empty] | C20T1 | 10 | 214 | 2.12 | 7.5 | 279.8233 | 3 | 453.68 | 214 | 3 | MATCH | 214
[5 empty] | C20T2 | 10 | 428 | 1.61 | 7.5 | 425.0147 | 3 | 689.08 | 321 | 4 | MATCH | 321
[5 empty] | C20T3 | 10 | 428 | 0.62 | 6 | 163.6703 | 3 | 265.36 | 143 | 9 | MATCH | 143
[5 empty] | C20T4 | 10 | 82 | 1.38 | 6 | 69.7955 | 3 | 113.16 | 62 | 4 | MATCH | 62
[5 empty] | C20T5 | 10 | 41 | 1.32 | 6 | 33.3804 | 3 | 54.12 | 31 | 4 | MATCH | 31
[5 empty] | C20T6 | 10 | 41 | 0.9 | 6 | 22.7594 | 3 | 36.9 | 21 | 6 | MATCH | 21
[5 empty] | C21V1 | 32 | 14 | 7 | 7.5 | 618.9568 | 1 | 98 | 14 | 1 | MATCH | 14
[5 empty] | C21V2 | 25 | 10 | 11.95 | 12 | 460.6618 | 1 | 119.5 | 10 | 1 | MATCH | 10
[5 empty] | C21V3 | 25 | 10 | 1.86 | 7.5 | 71.7013 | 1 | 18.6 | 3 | 4 | MATCH | 3
[5 empty] | C21V4 | 32 | 14 | 8.29 | 9 | 733.0217 | 1 | 116.06 | 14 | 1 | MATCH | 14
[5 empty] | C21V5 | 25 | 10 | 11.02 | 12 | 424.8112 | 1 | 110.2 | 10 | 1 | MATCH | 10
[5 empty] | C21V6 | 25 | 4 | 8.31 | 9 | 128.1372 | 1 | 33.24 | 4 | 1 | MATCH | 4
[5 empty] | C21V7 | 25 | 4 | 7.03 | 7.5 | 108.4001 | 1 | 28.12 | 4 | 1 | MATCH | 4
[5 empty] | C21V8 | 16 | 20 | 4.255 | 6 | 134.3705 | 1 | 85.1 | 20 | 1 | MATCH | 20
[5 empty] | C21T1 | 10 | 201 | 2.12 | 6 | 262.8247 | 1 | 426.12 | 101 | 2 | MATCH | 101
[5 empty] | C21T2 | 10 | 126 | 1.61 | 7.5 | 125.1212 | 1 | 202.86 | 32 | 4 | MATCH | 32
[5 empty] | C21T3 | 10 | 126 | 0.62 | 6 | 48.1833 | 1 | 78.12 | 14 | 9 | MATCH | 14
[5 empty] | C21T4 | 10 | 56 | 1.6 | 7.5 | 55.264 | 1 | 89.6 | 14 | 4 | MATCH | 14
[5 empty] | C21T5 | 10 | 166 | 0.62 | 7.5 | 63.4796 | 1 | 102.92 | 14 | 12 | MATCH | 14
[5 empty] | C21T6 | 10 | 110 | 1.39 | 7.5 | 94.3065 | 1 | 152.9 | 22 | 5 | MATCH | 22
[5 empty] | C21T7 | 10 | 40 | 1.4 | 6 | 34.54 | 1 | 56 | 10 | 4 | MATCH | 10
[5 empty] | C21T8 | 10 | 80 | 0.95 | 6 | 46.8757 | 1 | 76 | 14 | 6 | MATCH | 14
[5 empty] | C22V1 | 32 | 14 | 7 | 9 | 618.9568 | 1 | 98 | 14 | 1 | MATCH | 14
[5 empty] | C22V2 | 25 | 6 | 11.95 | 12 | 276.3971 | 1 | 71.7 | 6 | 1 | MATCH | 6
[5 empty] | C22V3 | 32 | 14 | 8.31 | 9 | 734.7901 | 1 | 116.34 | 14 | 1 | MATCH | 14
[5 empty] | C22V4 | 25 | 6 | 11.11 | 12 | 256.9683 | 1 | 66.66 | 6 | 1 | MATCH | 6
[5 empty] | C22V5 | 25 | 8 | 8.31 | 9 | 256.2745 | 1 | 66.48 | 8 | 1 | MATCH | 8
[5 empty] | C22V6 | 25 | 8 | 7.06 | 7.5 | 217.7254 | 1 | 56.48 | 8 | 1 | MATCH | 8
[5 empty] | C22V7 | 25 | 6 | 1.66 | 6 | 38.3949 | 1 | 9.96 | 2 | 3 | MATCH | 2
[5 empty] | C22V8 | 16 | 12 | 4.08 | 9 | 77.3064 | 1 | 48.96 | 6 | 2 | MATCH | 6
[5 empty] | C22T1 | 10 | 200 | 2.12 | 7.5 | 261.5171 | 1 | 424 | 67 | 3 | MATCH | 67
[5 empty] | C22T2 | 10 | 126 | 1.61 | 7.5 | 125.1212 | 1 | 202.86 | 32 | 4 | MATCH | 32
[5 empty] | C22T3 | 10 | 318 | 0.62 | 6 | 121.6055 | 1 | 197.16 | 36 | 9 | MATCH | 36
[5 empty] | C22T4 | 10 | 192 | 1.6 | 7.5 | 189.4766 | 1 | 307.2 | 48 | 4 | MATCH | 48
[5 empty] | C22T5 | 10 | 82 | 1.67 | 7.5 | 84.4626 | 1 | 136.94 | 21 | 4 | MATCH | 21
[5 empty] | C22T6 | 10 | 40 | 1.4 | 6 | 34.54 | 1 | 56 | 10 | 4 | MATCH | 10
[5 empty] | C22T7 | 10 | 80 | 1.02 | 6 | 50.3297 | 1 | 81.6 | 16 | 5 | MATCH | 16
[5 empty] | C23V1 | 32 | 14 | 7 | 7.5 | 618.9568 | 1 | 98 | 14 | 1 | MATCH | 14
[5 empty] | C23V2 | 25 | 10 | 11.95 | 12 | 460.6618 | 1 | 119.5 | 10 | 1 | MATCH | 10
[5 empty] | C23V3 | 32 | 14 | 8.31 | 9 | 734.7901 | 1 | 116.34 | 14 | 1 | MATCH | 14
[5 empty] | C23V4 | 25 | 10 | 11.06 | 12 | 426.3531 | 1 | 110.6 | 10 | 1 | MATCH | 10
[5 empty] | C23V5 | 25 | 4 | 8.31 | 9 | 128.1372 | 1 | 33.24 | 4 | 1 | MATCH | 4
[5 empty] | C23V6 | 25 | 4 | 7.06 | 7.5 | 108.8627 | 1 | 28.24 | 4 | 1 | MATCH | 4
[5 empty] | C23V7 | 16 | 12 | 4.08 | 6 | 77.3064 | 1 | 48.96 | 12 | 1 | MATCH | 12
[5 empty] | C23V8 | 25 | 4 | 1.66 | 7.5 | 25.5966 | 1 | 6.64 | 1 | 4 | MATCH | 1
RECTANGULAR COLUMN
H